## Arkusz1
PRZEDMIAR ROBÓT
ZADANIE NR 3
Budowa ścieżki rowerowej w ciągu drogi powiatowej nr 1906C
od km 13+300 do km 13+990, tj. 690 mb
Lp. | Poz. kat. | Nazwa i opis pozycji | Jedn. | Ilość
Obliczenia
1 | 2 | 3 | 4 | 5
I. ROBOTY PRZYGOTOWAWCZE
1 |  | Roboty ziemne - zdjęcie warstwy humusu o grubości 10 cm (odwóz urobku, miejsce składowania i utylizacja po stronie Wykonawcy)
|  | m³: 0.1*(20+41+63+86+70+222+12+19+15+11+24+14) | m³ | 60
2 |  | Rozebranie istniejącego opornika betonowego (odwóz, miejsce składowania i utylizacja po stronie Wykonawcy) | mb | 14
3 |  | Frezowanie pni o średnicy:
|  | 0.4 m | szt. | 1
|  | 0.8 m | szt. | 2
|  | 1.5 m | szt. | 4
|  | 1.8 m | szt. | 11
|  | 2.2 m | szt. | 1
4 |  | Rozebranie istniejącej nawierzchni zjazdu z betonu asfaltowego o grubości 5 cm (odwóz, miejsce składowania i utylizacja po stronie Wykonawcy)
|  | m²: 6.0*4.0 | m² | 24
5 |  | Rozebranie istniejącej nawierzchni zjazdu z betonu cementowego o grubości 10 cm (odwóz, miejsce składowania i utylizacja po stronie Wykonawcy)
|  | m²: 12.0*3.0 | m² | 36
II. ZJAZDY
6 |  | Roboty ziemne - wykopy w gruncie kat. III na głębokość do 15 cm pod konstrukcje zjazdu (odwóz urobku, miejsce składowania i utylizacja po stronie Wykonawcy)
|  | m³: (6.0+10.0+6.0)*0.15*4.0+12.0*3.0*0.15 | m³ | 18
7 |  | Profilowanie i zagęszczenie dna wykopu pod konstrukcję zjazdu
|  | m²: (16.0+6.0)*4.0+12.0*3.0 | m² | 124
8 |  | Ułożenie obrzeża betonowego 8x25 cm na ławie z betonu C12/15 (0,02m3/mb)
|  | mb: 10.0+12.0+4.0+2*(4.0+3.0) | mb | 40
9 |  | Ułożenie krawężnika najazdowego 15x22 cm na ławie z oporem z betonu C12/15 (0,05m3/mb)
|  | mb: 16.0+12.0+6.0 | mb | 34
10 |  | Ułożenie warstwy podbudowy z chudego betonu o grubości 15 cm | m² | 124
11 |  | Ułożenie kostki betonowej szarej o grubości 8 cm na podsypce cementowo-piaskowej 1:4 o rg. 3 cm | m² | 124
III. ŚCIEŻKA ROWEROWA
12 |  | Roboty ziemne - wykopy w gruncie kat. III na głębokość do 20 cm pod konstrukcje ścieżki (odwóz urobku, miejsce składowania i utylizacja po stronie Wykonawcy)
|  | m³: 0.2*235.0*2.0+455.0*1.3*0.2 | m³ | 212
13 |  | Profilowanie i zagęszczenie dna wykopu pod konstrukcję nawierzchni ścieżki
|  | m²: 235.0*2.0+455.0*1.3 | m² | 1062
14 |  | Roboty ziemne - dowóz zagęszczalnego materiału o wsk. różnoziarnistości ≥5 na uzupełnienie nasypu (dowóz i pozyskanie po stronie Wykonawcy)
|  | m³: 0.7*(12+19+20+86)*0.5+0.7*(222+15+63)*0.7+0.7*(11+24)*0.9 | m³ | 217
15 |  | Ułożenie obrzeża betonowego 8x25 cm na ławie z betonu C12/15 (0,02m3/mb)
|  | mb: 2*(235.0+455.0) | mb | 1380
16 |  | Ułożenie warstwy odsączającej z piasku o grubości 15 cm
|  | m²: 235.0*2.0+455.0*1.3 | m² | 1062
17 |  | Ułożenie warstwy podbudowy z kruszywa naturalnego łamanego 0/31.5 stab. mechanicznie o gr. 10cm
|  | m²: 2.0*(235.0+455.0) | m² | 1380
18 |  | Ułożenie kostki betonowej szarej bezfazowej o grubości 6 cm na podsypce cementowo-piaskowej 1:4 o gr. 4 cm | m² | 1380
IV. ROBOTY WYKOŃCZENIOWE
19 |  | Montaż pokrywy studni betonowej o średnicy 1000 mm | szt. | 1
20 |  | Regulacja pionowa nawierzchni z kostki betonowej o gr. 8 cm na zjeździe | m² | 20