## Arkusz1
KOSZTORYS OFERTOWY - Zadanie nr 2
Realizacja inwestycji w ciągu drogi nr 1903C Wiele-Białowieża
od km 4+000 do km 4+969
Lp | SST | Nazwa i opis pozycji | jm. | ilość | cena jedn. | wartość
1 | 2 | 3 | 4 | 5 | 6 | 7
ROBOTY POMIAROWE
1 | D - 01.01.01 | roboty pomiarowe w terenie równinnym wraz z obsługą geodezyjną | km | 0.969
2 | GG.00.12.01 | geodezyjna inwentaryzacja powykonawcza | km | 0.969
ROZBIÓRKI, ROBOTY PRZYGOTOWAWCZE
3 | D - 01.02.01 | karczowanie krzaków w granicach pasa drogowego - odwóz, miejsce składowania , utylizacja po stronie wykonawcy | ha | 0.9
4 | D - 01.02.04 | rozbiórka istniejących przepustów śr. 400 mm | m | 40
5 | D - 01.02.04 | rozbiórka obrzeży betonowych 8x30x100 odwóz, miejsce składowania , utylizacja po stronie wykonawcy | m | 72.83
6 | D - 01.02.04 | rozbiórka kostki brukowej betonowej gr. 6 i 8 cm odwóz, miejsce składowania , utylizacja po stronie wykonawcy | m | 64.83
7 | D - 01.02.04 | rozbiórka płyt betonowych gr. 15 cm odwóz, miejsce składowania , utylizacja po stronie wykonawcy | m2 | 50
8 | D - 01.02.04 | demontaż istniejącego oznakowania pionowego - tarcze znaków odwóz, miejsce składowania , utylizacja po stronie wykonawcy | szt | 5
9 | D - 01.02.04 | demontaż istniejącego oznakowania pionowego - słupki odwóz, miejsce składowania , utylizacja po stronie wykonawcy | szt | 5
10 | D - 05.03.11 | frezowanie śr. gr. 4 cm, (włączenia do ist. mawierzchni) odwóz, miejsce składowania , utylizacja po stronie wykonawcy | m2 | 96
ROBOTY ZIEMNE
11 | D - 02.01.01 | wykop - Oczyszczenie istniejacych rowów z namułu, wraz z profilowaniem skarp, dna rowu oraz przeciw skarp (zamulenie do usunięcia śr. 30 cm, długośc rowów i skarp do oczyszczenia 1 575.25 m, wywóz, miejsce składowania i utylizacja po stronie wykonawcy) | m3 | 787.62
12 | D - 02.01.01 | wykop - ziemia do wywiezienia i utylizacji (wywóz, miejsce składowania i utylizacja po stronie wykonawcy) | m3 | 234.82
14 | D - 02.03.01 | nasyp - ziemia z dowozu | m3 | 137.41
POSZERZENIA JEZDNI PRZY PERONACH
15 | D - 04.01.01 | profilowanie i zagęszczenie podłoża pod konstrukcję jezdni | m2 | 19.56
16 | D - 04.05.01 | warstwa wzmacniająca podłoże – z gruntu stabilizowanego cementem C1.5/2 MPa, o grubości 10 cm - nowa konstrukcja | m2 | 19.56
17 | D - 04.04.02 | podbudowa z kruszywa łamanego stabilizowanego mechanicznie gr. 20 cm | m2 | 19.56
JEZDNIA
18 | D - 04.03.01 | oczyszczenie nawierzchni pod w-wę wyrównawczą - zapadnięcia | m2 | 15
19 | D - 04.03.01 | Skropienie emulsja asfaltowa szybkorozpadowa pod w-wę wyrównawczą w ilości 0.5 kg/m2 - zapadnięcia | m2 | 15
20 | D – 05.03.05b | w-wa wyrównawcza AC11W - zapadnięcia | Mg | 1.5
21 | D - 04.03.01 | oczyszczenie nawierzchni pod w-wę wiążącą | m2 | 5625.82
22 | D - 04.03.01 | Skropienie emulsja asfaltowa szybkorozpadowa pod w-wę wiążącą w ilości 0.5 kg/m2 | m2 | 5625.82
23 | D – 05.03.05b | w-wa wiążąca AC11W gr. 4 cm | m2 | 5625.82
24 | D - 04.03.01 | Skropienie emulsja asfaltowa szybkorozpadowa pod w-wę ścieralną w ilości 0.2 kg/m2 | m2 | 5528.92
25 | D - 05.03.05a | w-wa ścieralna AC8S gr. 4 cm | m2 | 5528.92
ZJAZDY BITUMICZNE
26 | D - 04.01.01 | profilowanie i zagęszczenie podłoża | m2 | 533.44
27 | D - 04.05.01 | warstwa wzmacniająca podłoże – z gruntu stabilizowanego cementem C1.5/2 MPa, o grubości 10 cm - nowa konstrukcja | m2 | 533.44
28 | D - 04.04.02 | podbudowa z kruszywa łamanego o gr. 20 cm | m2 | 533.44
29 | D - 04.03.01 | Skropienie emulsja asfaltowa szybkorozpadowa pod w-wę wiążącą w ilości 0.5 kg/m2 | m2 | 533.44
30 | D - 05.03.05b | w-wa wiążąca AC11W gr. 4 cm | m2 | 533.44
31 | D - 04.03.01 | Skropienie emulsja asfaltowa szybkorozpadowa pod w-wę ścieralną w ilości 0.2 kg/m2 | m2 | 533.44
32 | D - 05.03.05a | w-wa ścieralna AC8S gr. 4 cm | m2 | 533.44
ZJAZDY Z KOSTKI BRUKOWEJ BETONOWEJ
33 | D - 04.01.01 | profilowanie i zagęszczenie podłoża | m2 | 34.22
34 | D - 04.06.01 | podbudowa z betonu C8/10 gr. 20 cm | m2 | 34.22
35 | D - 05.03.23 | nawierzchnia z kostki brukowej betonowej gr. 8 cm na podsypce cem-piask. Gr. 3 cm | m2 | 34.22
KRAWĘŻNIK I OBRZEŻA
36 | D - 08.03.01 | obrzeże 8 x 100 x 25 na ławie betonowej C12/15 ilośc betonu 0.02 m3/m | m | 88.41
37 | D - 08.01.01b | Ustawienie krawężnika 15 x 30 x 100, podsypka cem - piask 5 cm, ilość betonu C12/15 na ławę 0.050 m3/m, | m | 35
38 | D - 08.01.01b | Ustawienie krawężnika 15 x 22 x 100, podsypka cem - piask 5 cm, ilość betonu C12/15 na ławę 0.045 m3/m, | m | 6
CHODNIK I PERONY Z KOSTKI BRUKOWEJ
39 | D - 04.01.01 | profilowanie i zagęszczenie koryta pod konstrukcje chodnika | m2 | 78
40 | D - 04.05.01 | warstwa wzmacniająca podłoże – z gruntu stabilizowanego cementem C1.5/2 MPa, o grubości 10 cm - nowa konstrukcja | m2 | 78
41 | D - 05.03.23 | nawierzchnia z kostki brukowej betonowej gr. 6 cm na podsypce cem-piask. Gr. 4 cm - przełożenie istniejącej nawierzchni | m2 | 78
ROBOTY WYKOŃCZENIOWE
42 | D - 06.03.02 | profilowanie, zgęszczenie oraz plantowanie pobocza | m2 | 1717.68
43 | D - 07.05.01 | bariery sprężyste wraz zakończeniami | m | 48
44 | D - 06.02.01 | wykonanie przepustów z rur PCV średnicy 400 mm, na ławie żwirowej gr. 10 cm | m | 276
45 | D - 06.02.01 | betonowe kołnierzowe zakończenie przepustów śr. 400 mm | szt. | 58
OZNAKOWANIE
46 | D - 07.02.01 | znaki pionowe - tarcze (przestawienie - demontaż + montaż) | szt | 4
47 | D - 07.02.01 | zanki pionowe - słupki (przestawienie - demontaż + montaż) | szt | 4
48 | D - 07.02.01 | znaki pionowe - tarcze - nowe | szt | 5
49 | D - 07.02.01 | zanki pionowe - słupki - nowe 2.5 cala | szt | 5
WK netto
VAT 23%
WK brutto
podpis Wykonawcy