## Arkusz1
PRZEDMIAR ROBÓT - Zadanie nr 1
Realizacja inwestycji na drodze powiatowej nr 1920 Wyrza - Chrząstowo km ewidencyjny drogi: | [5 empty] | 3541 | - | 5941
Długość 2 400 mb
km roboczy: 6+800-9+200
Nr poz. | Poz. kat. | Nazwa i opis pozycji |  |  |  | Jedn. miary |  | Ilość
Obliczenie ilości, lokalizacja robót
I. ROBOTY PRZYGOTOWAWCZE
1 |  | Wytyczenie elementów drogi w terenie równinnym |  |  |  | km |  | 2.4
2 |  | Powykonawcza inwentaryzacja geodezyjna |  |  |  | kpl |  | 1
3 |  | Oczyszczenie nawierzchni bitumicznej
|  | m2: | (5941-3541)*5,0 |  |  | m2 |  | 12000
4 |  | Remont:
krawędzi jezdni MMA bez obcinania krawędzi wyboju
|  | t: | przyjęto średnio: 5 cm szer.x5 cm grub/1 mb |  |  | t |  | 15
wyboje 3 t
5 |  | Frezowanie BA gr.4 cm na moście w Małocinie, skrzyż na Dębowo i połączenia z istn naw.
|  | m2: | (5+5)*5,0 |  |  | m2 |  | 50
6 |  | Wykonanie rowów przydrożnych o głębokości 50 cm - tabela |  |  |  | mb |  | 100
|  | Utylizacja urobku w gestii Wykonawcy w ilości m3: |  |  | 58
7 |  | Plantowanie skarp i dna rowów |  |  |  | m2 |  | 220
8 |  | Karczowanie krzewów - utylizacja po stronie Wykonawcy |  |  |  | ha |  | 0.547
|  | Karczowanie pni o średnicy pow.100 cm - utylizacja pozostałości po stronie Wykonawcy |  |  |  | szt |  | 0
9 |  | Karczowanie pni o średnicy do 30 cm - utylizacja pozostałości po stronie Wykonawcy |  |  |  | szt |  | 185
mb
10 |  | Regulacja pionowa:
|  | - zasuw wodnych w km: 7+897 L |  |  |  | szt |  | 2
II ZJAZDY (tabele)
11 |  | Roboty ziemne (wykopy) w gruncie kategorii III z odwozem na odkład. |  |  |  | m3 |  | 354
Utylizacja po stronie Wykonawcy
12 |  | Profilowanie i zagęszczenie podłoża pod zjazdy |  |  |  | m2 |  | 1505
13 |  | Ułożenie geowłókniny (separującej cząstki gr.spoistego - wg DWU) o wym: dłxszer.zjazdu |  |  |  | m2 |  | 815
14 |  | Ułożenie warstwy podbudowy z kruszywa łamanego, naturalnego 0/31.5 stabilizowanego
|  | mechanicznie o grubości 20 cm wg PN-EN 13285:2004 pod zjazdy z BA |  |  |  | m2 |  | 888
15 |  | Skropienie warstwy podbudowy emulsją asfaltową, szybkorozpadową
|  | C60 B3 ZM w ilości 1,0 kg/m² |  |  |  | m2 |  | 888
16 |  | Ułożenie warstwy ścieralnej z betonu asfaltowego "AC 11 S" o grubości 5 cm wg PN-EN 13108-1 |  |  |  | m2 |  | 888
17 |  | Ustwienie krawężnika 30*15 ławie C 12/15 0,0575 m3/mb |  |  |  | mb |  | 149
18 |  | Ustawienie obrzeża bet.30*8 na ławie C 12/15 0,04 m3/m. |  |  |  | mb |  | 300
19 |  | Ułożenie w-wy chudego betonu gr.15 cm pod zjazd z kostki |  |  |  | m2 |  | 618
20 |  | Ułozenie kostki bet-bruk gr.8 cm na podsypce c-p gr.3 cm |  |  |  | m2 |  | 618
|  | Ułożenie rur PCV 315 mm pod zjazdami |  |  |  | mb |  | 0
|  | Ustawienie scianek oporowych dla rur 315 mm |  |  |  | szt |  | 0
II CHODNIK I ZATOKA BUS W MATYLDZINIE
|  | Roboty ziemne (wykopy) w gruncie kategorii III. Utylizacja po stronie Wykonawcy |  |  |  | m3 |  | 0
|  | Profilowanie i zagęszczenie podłoża |  |  |  | m2 |  | 0
|  | Wykonanie w-wy podsypki pod chodnik gr. 20 cm |  |  |  | m2 |  | 0
|  | Ustawienie wpustów ulicznych |  |  |  | szt |  | 0
|  | Ułożenie rur PCV 150 mm |  |  |  | mb |  | 0
|  | Nasypy z pozyskanego gruntu-pod rury należy wykonać z piasku lub żwiru |  |  |  | m3 |  | 0
|  | Ustawienie obrzeża bet.30*8 na ławie C 12/15 0,04 m3/m. |  |  |  | mb |  | 0
|  | Ustwienie krawężnika 30*15 ławie C 12/15 0,0575 m3/mb |  |  |  | mb |  | 0
|  | Ułożenie ścieku typu ACO DRAIN na obciążenie A-15 w poprzek chodnika |  |  |  | mb |  | 0
|  | Ułożenie geowłókniny (separującej cząstki gr.spoistego - wg DWU) |  |  |  | m2 |  | 0
|  | Ułożenie w-wy chudego betonu gr.20 cm zatokę BUS |  |  |  | m2 |  | 0
|  | Ułozenie kostki bet-bruk gr.8 cm na podsypce c-p gr.3 cm |  |  |  | m2 |  | 0
|  | Ułozenie kostki bet-bruk gr.6 cm na podsypce c-p gr.4 cm |  |  |  | m2 |  | 0
III SKRZYŻOWNIE DRÓG 1920 i 1906 W WYRZY (wg obmiarów jak na P Z T)
|  | Rozebranie naw. BA gr.4 cm. Utylizacja po stronie Wykonawcy |  |  |  | m2 |  | 0
|  | Rozebranie podbudowy kamiennej gr.20 cm. Utylizacja po stronie Wykonawcy |  |  |  | m2 |  | 0
|  | Wykopy w gr. kat.III. Utylizacja po stronie Wykonawcy |  |  |  | m3 |  | 0
|  | Rozebranie rur betonowych śr.60 cm. Utylizacja betonu po stronie Wykonawcy |  |  |  | mb |  | 0
|  | Rozebranie krawężnika drogowego. Utylizacja po stronie Wykonawcy |  |  |  | mb |  | 0
|  | Regulacja pionowa kostki bet-brukowej gr.6 cm |  |  |  | m2 |  | 0
|  | Regulacja pionowa obrzeża 25*8 |  |  |  | m2 |  | 0
|  | Rozebranie naw.betonowej gr.10 cm. Utylizacja po stronie Wykonawcy |  |  |  | m2 |  | 0
|  | Regulacja studni rewizyjnych sr.600 |  |  |  | szt |  | 0
|  | Ustawienie krawężnika 15*30 na ławie C 12/15 0,0575 m3/mb |  |  |  | mb |  | 0
|  | Ustawienie wpustów ulicznych |  |  |  | szt |  | 0
|  | Nasypy z pozyskanego gruntu-pod rury należy wykonać z piasku lub żwiru |  |  |  | m3 |  | 0
|  | Profilowanie istn.naw.z tłucznia |  |  |  | m2
|  | Wykonanie w-wy podsypki pod chodnik i zjazdy gr. 30 cm |  |  |  | m2 |  | 0
|  | Ustawienie obrzeża bet.30*8 na ławie C 12/15 0,04 m3/m. |  |  |  | mb |  | 0
|  | Ułozenie kostki bet-bruk gr.6 cm na podsypce c-p gr.4 cm |  |  |  | m2 |  | 0
|  | Ułożenie w-wy chudego betonu gr.15 cm pod zjazd z kostki |  |  |  | m2 |  | 0
|  | Ułozenie kostki bet-bruk gr.8 cm na podsypce c-p gr.3 cm |  |  |  | m2 |  | 0
|  | Ułożenie rur PCV 315 mm |  |  |  | mb |  | 0
|  | Ułożenie rur PCV 150 mm |  |  |  | mb |  | 0
Wzmocnienie krawędzi jezdni poprzez ułożenie brukowca kamiennego o wymiarach
|  | zbliżonych do 15-20 cm na chudym betonie gr.20 cm |  |  |  | m2 |  | 0
Ułożenie warstwy podbudowy z kruszywa łamanego, naturalnego 0/31.5 stabilizowanego
|  | mechanicznie o grubości 20 cm wg PN-EN 13285:2004 pod zjazdy z BA |  |  |  | m2 |  | 0
Skropienie warstwy podbudowy emulsją asfaltową, szybkorozpadową
|  | C60 B3 ZM w ilości 1,0 kg/m² |  |  |  | m2 |  | 0
|  | Ułożenie warstwy wiążącej z betonu asfaltowego "AC 11 S" o grubości 4 cm wg PN-EN 13108-1 |  |  |  | m2 |  | 0
Skropienie warstwy emulsją asfaltową, szybkorozpadową
|  | C60 B3 ZM w ilości 0,2 kg/m² |  |  |  | m2 |  | 0
|  | Ułożenie warstwy ścieralnej z betonu asfaltowego "AC 11 S" o grubości 4 cm wg PN-EN 13108-1 |  |  |  | m2 |  | 0
Skropienie warstwy emulsją asfaltową, szybkorozpadową
|  | C60 B3 ZM w ilości 0,2 kg/m² |  |  |  | m2 |  | 0
|  | Ułożenie warstwy ścieralnej z betonu asfaltowego "AC 11 S" o grubości 4 cm wg PN-EN 13108-1 |  |  |  | m2 |  | 0
|  | Ułożenie geowłókniny (separującej cząstki gr.spoistego - wg DWU) |  |  |  | m2 |  | 0
Ułożenie warstwy podbudowy z kruszywa łamanego, naturalnego 0/31.5 stabilizowanego
|  | mechanicznie o grubości 20 cm wg PN-EN 13285:2004 |  |  |  | m2 |  | 0
Skropienie warstwy podbudowy emulsją asfaltową, szybkorozpadową
|  | C60 B3 ZM w ilości 1,0 kg/m² |  |  |  | m2 |  | 0
|  | Ułożenie warstwy wiążącej z betonu asfaltowego "AC 11 S" o grubości 4 cm wg PN-EN 13108-1 |  |  |  | m2 |  | 0
Skropienie warstwy emulsją asfaltową, szybkorozpadową
|  | C60 B3 ZM w ilości 0,2 kg/m² |  |  |  | m2 |  | 0
|  | Ułożenie warstwy ścieralnej z betonu asfaltowego "AC 11 S" o grubości 4 cm wg PN-EN 13108-1 |  |  |  | m2 |  | 0
|  | Ułożenie ścieku korytkowego na chudym betonie gr.10 cm wg KPED karta 01.03 |  |  |  | mb |  | 0
III MAŁOCIN (wg obmiarów jak na P Z T)
21 |  | Rozebranie naw. BA gr.4 cm. Utylizacja po stronie Wykonawcy |  |  |  | m2 |  | 16
22 |  | Rozebranie podbudowy kamiennej gr.20 cm. Utylizacja po stronie Wykonawcy |  |  |  | m2 |  | 16
23 |  | Rozebranie krawężnika drogowego. Utylizacja po stronie Wykonawcy |  |  |  | mb |  | 105
24 |  | Wykopy w gr. kat.III. Utylizacja po stronie Wykonawcy |  |  |  | m3 |  | 563
25 |  | Ułożenie rur PCV 150 mm |  |  |  | mb |  | 3
26 |  | Ułożenie korytek ściekowych typ "kolejowe" |  |  |  | mb |  | 30
27 |  | Ustawienie wpustów ulicznych zwyklych |  |  |  | szt |  | 1
28 |  | Drobne roboty betonowe przy przebudowie wpustu ulicznego na "Górski" |  |  |  | m3 |  | 1
29 |  | Ustawienie wpustów ulicznych typ "Górski" tj.735x495 mm |  |  |  | szt |  | 1
30 |  | Ułożenie w-wy chudego betonu gr.10 cm pod chodnik |  |  |  | m2 |  | 150
31 |  | Ustawienie krawężnika 15*30 na ławie C 12/15 0,0575 m3/mb |  |  |  | mb |  | 704
32 |  | Wykonanie w-wy podsypki pod chodnik i zjazdy gr. 30 cm |  |  |  | m2 |  | 926
33 |  | Ustawienie obrzeża bet.25*8 na ławie C 12/15 0,04 m3/m. |  |  |  | mb |  | 1108
34 |  | Ułozenie kostki bet-bruk gr.6 cm na podsypce c-p gr.4 cm |  |  |  | m2 |  | 1076
35 |  | Ustawienie barier typu U-12a |  |  |  | mb |  | 274
36 |  | Faszynowanie skarpy |  |  |  | mb |  | 240
37 |  | Drobne roboty betonowe przy ściekach na moście |  |  |  | m3 |  | 1
38 |  | Skropienie warstwy emulsją asfaltową, szybkorozpadową
|  | C60 B3 ZM w ilości 0,2 kg/m² |  |  |  | m2 |  | 430
39 |  | Ułożenie warstwy ścieralnej z betonu asfaltowego "AC 11 S" o grubości 4 cm wg PN-EN 13108-1 |  |  |  | m2 |  | 430
40 |  | Ułożenie geowłókniny (separującej cząstki gr.spoistego - wg DWU) |  |  |  | m2 |  | 521
41 |  | Ułożenie warstwy podbudowy z kruszywa łamanego, naturalnego 0/31.5 stabilizowanego
|  | mechanicznie o grubości 20 cm wg PN-EN 13285:2004 |  |  |  | m2 |  | 521
42 |  | Skropienie warstwy podbudowy emulsją asfaltową, szybkorozpadową
|  | C60 B3 ZM w ilości 1,0 kg/m² |  |  |  | m2 |  | 521
43 |  | Ułożenie warstwy wiążącej z betonu asfaltowego "AC 11 S" o grubości 4 cm wg PN-EN 13108-1 |  |  |  | m2 |  | 521
44 |  | Skropienie warstwy emulsją asfaltową, szybkorozpadową
|  | C60 B3 ZM w ilości 0,2 kg/m² |  |  |  | m2 |  | 521
45 |  | Ułożenie warstwy ścieralnej z betonu asfaltowego "AC 11 S" o grubości 4 cm wg PN-EN 13108-1 |  |  |  | m2 |  | 521
46 |  | Nasypy z pozyskanego gruntu pod chodnik |  |  |  | m3 |  | 323
47 |  | Ułożenie ścieku typu ACO DRAIN na obciążenie A-15 w poprzek chodnika |  |  |  | mb |  | 12
IV PERONY I MINIZATOKI
48 |  | Rozebranie płyt bet 35*35. Utylizacja gruzu po stronie Wykonawcy |  |  |  | m2 |  | 20
|  | Nasypy z pozyskanego gruntu |  |  |  | m3 |  | 0
49 |  | Roboty ziemne (wykopy) w gruncie kategorii III
|  | Utylizacja po stronie Wykonawcy |  |  |  | m3 |  | 63
50 |  | Profilowanie i zagęszczenie podłoża |  |  |  | m2 |  | 393
51 |  | Wykonanie w-wy podsypki pod perony gr. 15 cm |  |  |  | m2 |  | 254
52 |  | Ustawienie obrzeża bet.30*8 na ławie C 12/15 0,04 m3/m. |  |  |  | mb |  | 199
53 |  | Ustwienie krawężnika 30*15 ławie C 12/15 0,0575 m3/mb |  |  |  | mb |  | 244
54 |  | Ułożenie w-wy chudego betonu gr.20 cm zatokę BUS |  |  |  | m2 |  | 139
55 |  | Ułozenie kostki bet-bruk gr.8 cm na podsypce c-p gr.3 cm |  |  |  | m2 |  | 139
56 |  | Ułozenie kostki bet-bruk gr.6 cm na podsypce c-p gr.4 cm |  |  |  | m2 |  | 254
57 |  | Ułożenie ścieku typu ACO DRAIN na obciążenie A-15 w poprzek chodnika |  |  |  | mb |  | 9
58 |  | Ułożenie rur PCV 315 mm |  |  |  | mb |  | 44
V.JEZDNIA
59 |  | Roboty ziemne-wykopy gł.22 cm pod poszerzenie w gr.kat.III. Utylizacja - Wykonawca |  |  |  | m3 |  | 178
60 |  | Profilowanie i zagęszczenie podłoża |  |  |  | m2 |  | 811
61 |  | Ułożenie geowłókniny (separującej cząstki gr.spoistego - wg DWU) |  |  |  | m2 |  | 811
62 |  | Ułożenie warstwy podbudowy z kruszywa łamanego, naturalnego 0/31.5 stabilizowanego
|  | mechanicznie o grubości 20 cm wg PN-EN 13285:2004 |  |  |  | m2 |  | 811
63 |  | Skropienie warstwy podbudowy emulsją asfaltową, szybkorozpadową
|  | C60 B3 ZM w ilości 1,0 kg/m² |  |  |  | m2 |  | 811
64 |  | Klinowanie podbudowy MMA gr.2 cm m2 811 |  |  |  | t |  | 41
65 |  | Skropienie warstwy nawierzchni emulsją asfaltową, szybkorozpadową
|  | C60 B3 ZM w ilości 0,2 kg/m² pod geowłókninę na szwie poszerzenia |  |  |  | m2 |  | 1100
66 |  | Ułożenie geowłókniny (do wzmocnień naw.bitumicznych - wg DWU)
|  | na szwie poszerzenia szer.1 m |  |  |  | m2 |  | 1100
67 |  | Skropienie warstwy istn.nawierzchni emulsją asfaltową, szybkorozpadową
|  | C60 B3 ZM w ilości 0,9 kg/m² pod wzmocnienie nawierzchni textyliami |  |  |  | m2 |  | 4400
68 |  | Ułożenie geowłókniny (do wzmocnień naw.bitumicznych - wg DWU) lub geokompozyt |  |  |  | m2 |  | 4400
69 |  | Skropienie warstwy nawierzchni emulsją asfaltową, szybkorozpadową
|  | C60 B3 ZM w ilości 0,2 kg/m² |  |  |  | m2 |  | 8076
70 |  | Ułożenie warstwy profilowej z betonu asfaltowego "AC 11 S" o grubości jak w tabeli |  |  |  | ton |  | 2024
wg PN-EN 13108-1
71 |  | Skropienie warstwy nawierzchni emulsją asfaltową, szybkorozpadową
|  | C60 B3 ZM w ilości 0,2 kg/m² |  |  |  | m2 |  | 12476
72 |  | Ułożenie warstwy ścieralnej z betonu asfaltowego "AC 11 S" o grubości 3 cm |  |  |  | m2 |  | 12236
wg PN-EN 13108-1
VI. ROBOTY WYKOŃCZENIOWE
73 |  | Roboty ziemne - wykopy w miejscu |  |  |  | m3 |  | 71
74 |  | Roboty ziemne - wykopy w obrębie robót w wbudowanie w nasyp - pobocze |  |  |  | m3 |  | 99
75 |  | Roboty ziemne - wykopy z odwozem poza teren robót |  |  |  | m3 |  | 170
76 |  | Nasyp - formowanie i zagęszczenie |  |  |  | m3 |  | 323
Ustawienie barier ochronnych skrajnych wg PN-EN 1317 o parametrach
-poziom powstrzymania N2 lub N1 dla poziomu intensywności zdarzenia
|  | C (dopuszcza sie A i B) km: 2+836 |  |  |  | mb |  | 0
77 |  | Roboty ziemne-wykopy - utylizacja po stronie Wykonawcy
|  | m3: | (8430-8280)*3,0*1,0 prawa |  |  | m3 |  | 450
78 |  | Profilowanie pobocza do spadku 6%
|  | m2: | (9200+6800)*1,5*2
|  |  | (9090-8450)*3,0 prawa |  |  | m2 |  | 9120
|  | Demontaż wiaty "Atena" |  |  |  | szt |  | 0
|  | Powtórny montaż wiaty j.w |  |  |  | szt |  | 0
|  | Regulacja pionowa krawężnika bet.na betonie |  |  |  | mb
|  | Regulacja pionowa kostki betonowo-brukowej gr.8 cm na betonie |  |  |  | mb
VII. PRZEPUST W KM 5+910
79 |  | Wykop na odkład pod przepust |  |  |  | m3 |  | 24.9
(3x3,2x1,5)+(8,2x1,5x1,0)-(1,0x1,8x1,0)=
80 |  | Wykopy - roboty ręczne na odkład |  |  |  | m3 |  | 1.8
(1,0x1,8x1,0)=
81 |  | Umocnienie pionowych ścian szalunkami (wypraskami) wraz z rozbiórką |  |  |  | m2 |  | 46.2
(3,0x3,0x2,0)+(8,2x1,2x2,0)=
82 |  | Przewierty poziome maszyną do wierceń rurami o śr. 150-250 mm dł. do 20 mb |  |  |  | mb |  | 15.8
83 |  | Studnia rewizyjna w gotowym wykopie z kręgów betonowych śr. 1200 mm i gł. 3,0 mb |  |  |  | szt. |  | 1
84 |  | Rurociągi z rur PCV o śr. 160 mm |  |  |  | mb |  | 8.2
85 |  | Zasypanie wykopów |  |  |  | m3 |  | 21
24,9+(0,1x1,4x1,4)-(1,44x1,44x3,14):4x3-(6,5x0,1)+1,8=
86 |  | Rozplantowanie ziemi wzdłuż krawędzi |  |  |  | m3 |  | 3.9
87 |  | Brukowanie skarp na podsypce piaskowej z zalaniem szczelin zaprawą cementową |  |  |  | m2 |  | 1.6