## przedmiar
Przedmiar robót - Zadanie nr 1
Realizacja inwestycji w ciągu drogi powiatowej nr 1934C Zalesie - Pińsko
od km 1+565 do km 2+019, od km 3+015 do km 3+165 i od km 8+195 do km 8+515
Lp. | Poz. kat. | Nazwa i opis pozycji | Jedn. | Ilość
Obliczenia
1 | 2 | 3 | 4 | 5
ODCINEK OD KM 1+565 DO KM 2+019
i. ROBOTY PRZYGOTOWAWCZE
1 |  | Roboty pomiarowe w terenie równinnym (wszystkie odcinki)
|  | km: 0.454+0.150+0.320 | km | 0.924
2 |  | Mechaniczne oczyszczenie istniejącej nawierzchni bitumicznej
|  | m²: 4.0*454.0 | m² | 1816
3 |  | Karczowanie krzewów średniej gęstość (miejsce składowania, odwóz i utylizacja po stronie Wykonawcy)
|  | ha: 0.0001*2.0*(29.0+25.0+73.0+27.0+60.0+20.0+20.0) | ha | 0.05
4 |  | Remont istniejącej nawierzchni przy użyciu MMA | t | 4
II. POSZERZENIE I JEZDNIA
5 |  | Roboty ziemne - wykopy w gruncie kat. III na głębokość do 20 cm wraz z odwozem (miejsce składowania i utylizacja po stronie Wykonawcy) | m³ | 113
6 |  | Profilowanie i zagęszczenie dna wykopu | m² | 567
7 |  | Ułożenie warstwy geowłókniny o właściwościach separacyjnych | m² | 567
8 |  | Wykonanie warstwy podbudowy z kruszywa naturalnego, łamanego, stabilizowanego mechanicznie 0/31.5 o grubości 20 cm | m² | 567
9 |  | Skropienie warstwy podbudowy emulsją asfaltową, szybkorozpadową C60 B3 ZM w ilości 0.7 kg/m² | m² | 567
10 |  | Klinowanie warstwy podbudowy mieszanką mineralno-asfaltową (50 kg/m²) na pow. 567m2 | t | 29
11 |  | Ułożenie geosiatki na połączeniu poszerzenia z istniejącą nawierzchnią bitumiczną | m² | 454
12 |  | Frezowanie istniejącej nawierzchni bitumicznej o gr. 3 cm celem dowiązania się do istniejącej nawierzchni (miejsce składowanie, odwóz i utylizacja po stronie Wykonawcy)
|  | m²: 6.0*(5.5+4.5) | m² | 60
13 |  | Skropienie istniejącej nawierzchni i poszerzenia emulsją asfaltową, szybkorozpadową C60 B3 ZM w ilości 0.3 kg/m² | m² | 2541
14 |  | Ułożenie warstwy profilowej z betonu asfaltowego "AC 11 W" o grubości min. 3 cm | t | 423
15 |  | Skropienie warstwy profilowej emulsją asfaltową, szybkorozpadową C60 B3 ZM w ilości 0.2 kg/m² | m² | 2541
16 |  | Ułożenie warstwy ścieralnej z betonu asfaltowego "AC 11 S" o grubości 3 cm | m² | 2497
III. ZJAZDY
17 |  | Roboty ziemne - wykopy w gruncie kat. III na głębokość do 85 cm pod konstrukcje zjazdu (miejsce składowania i utylizacja po stronie Wykonawcy)
|  | m³: 0.85*(5.0+15.0)*0.5*4.0*3+0.25*(5.0+15.0)*0.5*4.0 | m³ | 112
18 |  | Ułożenie warstwy geowłókniny o właściwościach separacyjnych
|  | m²: 4*4.0*5.0 | m² | 80
19 |  | Profilowanie i zagęszczenie dna wykopu
|  | m²: (5.0+15.0)*0.5*4.0*4 | m² | 160
20 |  | Ułożenie ławy żwirowej o gr. 15 cm pod rurę przepustową i zasypki o gr. 15 cm
|  | m²: 3*7.0*1.0 | m² | 21
21 |  | Ułożenie rury przepustowej z PVC o średnicy 315 mm
|  | m²: 3*7.0 | mb | 21
22 |  | Wykonanie warstwy podbudowy z kruszywa naturalnego, łamanego, stabilizowanego mechanicznie 0/31.5 o grubości 20 cm | m² | 160
23 |  | Skropienie warstwy podbudowy emulsją asfaltową, szybkorozpadową C60 B3 ZM w ilości 0.7 kg/m² | m² | 160
24 |  | Ułożenie warstwy ścieralnej z betonu asfaltowego "AC 11 S" o grubości 5 cm | m² | 160
25 |  | Montaż prefabrykowanych ścianek czołowych przepustu | szt. | 6
IV. POBOCZA I ROWY
26 |  | Roboty ziemne - wykopy w gruncie kat. III z przerzutem w obrębie robót | m³ | 91
27 |  | Roboty ziemne - nasypy celem uzupełnienia zaniżeń poboczy (materiał z poz. 26) | m³ | 91
28 |  | Roboty ziemne - wykopy w gruncie kat. III (odwóz, miejsce składowania i utylizacja po stronie Wykonawcy) | m³ | 91
29 |  | Plantowanie poboczy
|  | m²: 1.5*2*454.0 | m² | 1362
30 |  | Roboty ziemne - wykopy w gruncie kat. III na głębokość do 0.5 m - odmulenie rowu (0.6 m³/mb) (odwóz, miejsce składowania i utylizacja po stronie Wykonawcy) | m³ | 132
31 |  | Roboty ziemne - wykopy w gruncie kat. III na głębokość do 0.8 m - wykopanie rowu (1.3 m³/mb) (odwóz, miejsce składowania i utylizacja po stronie Wykonawcy) | m³ | 861
32 |  | Montaż znaku A-12c (znak średni, folia I generacji, słupek ocynkowany) | szt. | 1
ODCINEK OD KM 3+015 DO KM 3+165
V. NAKŁADKA
33 |  | Mechaniczne oczyszczenie istniejącej nawierzchni bitumicznej
|  | m²: 150.0*5.0 | m² | 750
34 |  | Skropienie istniejącej nawierzchni emulsją asfaltową, szybkorozpadową C60 B3 ZM w ilości 0.3 kg/m² | m² | 750
35 |  | Ułożenie warstwy ścieralnej z betonu asfaltowego "AC 11 S" o grubości 5 cm | m² | 750
36 |  | Roboty ziemne - ścięcie poboczy (odwóz, miejsce składowania i utylizacja po stronie Wykonawcy)
|  | m³: 150.0*1.5*0.3*2 | m³ | 135
37 |  | Plantowanie poboczy
|  | m²: 150.0*1.5*2 | m² | 450
ODCINEK OD KM 8+195 DO KM 8+515
VI. JEZDNIA
38 |  | Mechaniczne oczyszczenie istniejącej nawierzchni bitumicznej
|  | m²: 320.0*3.5 | m² | 1120
39 |  | Roboty ziemne - wykopy w gruncie kat. III na głębokość do 30 cm pod konstrukcje poszerzenia łuku (miejsce składowania i utylizacja po stronie Wykonawcy)
|  | m³: 0.3*20.0*2.0 | m³ | 12
40 |  | Profilowanie i zagęszczenie dna wykopu
|  | m²: 20.0*2.0 | m² | 40
41 |  | Ułożenie warstwy geowłókniny o właściwościach separacyjnych
|  | m²: 20.0*2.0 | m² | 40
42 |  | Wykonanie warstwy podbudowy z kruszywa naturalnego, łamanego, stabilizowanego mechanicznie 0/31.5 o grubości 20 cm | m² | 40
43 |  | Skropienie warstwy podbudowy emulsją asfaltową, szybkorozpadową C60 B3 ZM w ilości 0.7 kg/m² | m² | 40
44 |  | Klinowanie warstwy podbudowy mieszanką mineralno-asfaltową (50 kg/m²) | t | 2
45 |  | Ułożenie geosiatki na połączeniu poszerzenia z istniejącą nawierzchnią bitumiczną | m² | 20
46 |  | Frezowanie istniejącej nawierzchni bitumicznej o gr. 3 cm celem dowiązania się do istniejącej nawierzchni (miejsce składowanie, odwóz i utylizacja po stronie Wykonawcy)
|  | m²: 6.0*3.5 | m² | 21
47 |  | Skropienie istniejącej nawierzchni i poszerzenia emulsją asfaltową, szybkorozpadową C60 B3 ZM w ilości 0.2 kg/m²
|  | m³: 1120.0+40.0 | m² | 1160
48 |  | Ułożenie warstwy ścieralnej z betonu asfaltowego "AC 11 S" o grubości 5 cm | m² | 1160
VII. ZJAZDY
49 |  | Roboty ziemne - wykopy w gruncie kat. III na głębokość do 25 cm pod konstrukcje zjazdu (miejsce składowania i utylizacja po stronie Wykonawcy)
|  | m³: 0.25*9*1.0+0.25*1.5*(5.0+5.0+4.0+4.0+4.0+4.0+4.0+5.0+5.0)+0.25*(4.0+14.0)*0.5*4.0 | m³ | 26
50 |  | Profilowanie i zagęszczenie dna wykopu
|  | m²: 9*1.0+1.5*(5.0+5.0+4.0+4.0+4.0+4.0+4.0+5.0+5.0)+(4.0+14.0)*0.5*4.0 | m² | 105
51 |  | Ułożenie warstwy geowłókniny o właściwościach separacyjnych
|  | m²: 4.0*4.0 | m² | 16
52 |  | Wykonanie warstwy podbudowy z kruszywa naturalnego, łamanego, stabilizowanego mechanicznie 0/31.5 o grubości 20 cm | m² | 105
53 |  | Skropienie warstwy podbudowy emulsją asfaltową, szybkorozpadową C60 B3 ZM w ilości 0.7 kg/m² | m² | 105
54 |  | Ułożenie warstwy ścieralnej z betonu asfaltowego "AC 11 S" o grubości 5 cm | m² | 105
VIII. ROBOTY WYKOŃCZENIOWE
55 |  | Regulacja pionowa zaworu wodnego | szt. | 2
56 |  | Regulacja pionowa studni Ø 600 mm | szt. | 3

## kosztorys ofertowy
Kosztorys ofertowy - Zadanie nr 1
Realizacja inwestycji w ciągu drogi powiatowej nr 1934C Zalesie - Pińsko
od km 1+565 do km 2+019, od km 3+015 do km 3+165 i od km 8+195 do km 8+515
Lp. | SST | Nazwa i opis pozycji | Jedn. | Ilość | Cena jedn. | Wartość netto
Obliczenia
1 | 2 | 3 | 4 | 5 | 6 | 7
ODCINEK OD KM 1+565 DO KM 2+019
i. ROBOTY PRZYGOTOWAWCZE
1 | D-01.01.01 | Roboty pomiarowe w terenie równinnym (wszystkie odcinki)
|  | km: 0.454+0.150+0.320 | km | 0.924 |  | 0
2 | D-04.03.01 | Mechaniczne oczyszczenie istniejącej nawierzchni bitumicznej
|  | m²: 4.0*454.0 | m² | 1816 |  | 0
3 | D-01.02.01 | Karczowanie krzewów średniej gęstość (miejsce składowania, odwóz i utylizacja po stronie Wykonawcy)
|  | ha: 0.0001*2.0*(29.0+25.0+73.0+27.0+60.0+20.0+20.0) | ha | 0.05 |  | 0
4 | D-05.03.05b | Remont istniejącej nawierzchni przy użyciu MMA | t | 4 |  | 0
II. POSZERZENIE I JEZDNIA
5 | D-02.01.01 | Roboty ziemne - wykopy w gruncie kat. III na głębokość do 20 cm wraz z odwozem (miejsce składowania i utylizacja po stronie Wykonawcy) | m³ | 113 |  | 0
6 | D-04.01.01 | Profilowanie i zagęszczenie dna wykopu | m² | 567 |  | 0
7 | D-04.02.02 | Ułożenie warstwy geowłókniny o właściwościach separacyjnych | m² | 567 |  | 0
8 | D-04.04.02 | Wykonanie warstwy podbudowy z kruszywa naturalnego, łamanego, stabilizowanego mechanicznie 0/31.5 o grubości 20 cm | m² | 567 |  | 0
9 | D-04.03.01 | Skropienie warstwy podbudowy emulsją asfaltową, szybkorozpadową C60 B3 ZM w ilości 0.7 kg/m² | m² | 567 |  | 0
10 | D-05.03.05b | Klinowanie warstwy podbudowy mieszanką mineralno-asfaltową (50 kg/m²) na pow. 567 m2 | t | 29 |  | 0
11 | D-05.03.26a | Ułożenie geosiatki na połączeniu poszerzenia z istniejącą nawierzchnią bitumiczną | m² | 454 |  | 0
12 | D-05.03.11 | Frezowanie istniejącej nawierzchni bitumicznej o gr. 3 cm celem dowiązania się do istniejącej nawierzchni (miejsce składowanie, odwóz i utylizacja po stronie Wykonawcy)
|  | m²: 6.0*(5.5+4.5) | m² | 60 |  | 0
13 | D-04.03.01 | Skropienie istniejącej nawierzchni i poszerzenia emulsją asfaltową, szybkorozpadową C60 B3 ZM w ilości 0.3 kg/m² | m² | 2541 |  | 0
14 | D-05.03.05b | Ułożenie warstwy profilowej z betonu asfaltowego "AC 11 W" o grubości min. 3 cm | t | 423 |  | 0
15 | D-04.03.01 | Skropienie warstwy profilowej emulsją asfaltową, szybkorozpadową C60 B3 ZM w ilości 0.2 kg/m² | m² | 2541 |  | 0
16 | D-05.03.05a | Ułożenie warstwy ścieralnej z betonu asfaltowego "AC 11 S" o grubości 3 cm | m² | 2497 |  | 0
III. ZJAZDY
17 | D-02.01.01 | Roboty ziemne - wykopy w gruncie kat. III na głębokość do 85 cm pod konstrukcje zjazdu (miejsce składowania i utylizacja po stronie Wykonawcy)
|  | m³: 0.85*(5.0+15.0)*0.5*4.0*3+0.25*(5.0+15.0)*0.5*4.0 | m³ | 112 |  | 0
18 | D-04.02.02 | Ułożenie warstwy geowłókniny o właściwościach separacyjnych
|  | m²: 4*4.0*5.0 | m² | 80 |  | 0
19 | D-04.01.01 | Profilowanie i zagęszczenie dna wykopu
|  | m²: (5.0+15.0)*0.5*4.0*4 | m² | 160 |  | 0
20 | D-06.02.01 | Ułożenie ławy żwirowej o gr. 15 cm pod rurę przepustową i zasypki o gr. 15 cm
|  | m²: 3*7.0*1.0 | m² | 21 |  | 0
21 | D-06.02.01 | Ułożenie rury przepustowej z PVC o średnicy 315 mm
|  | m²: 3*7.0 | mb | 21 |  | 0
22 | D-04.04.02 | Wykonanie warstwy podbudowy z kruszywa naturalnego, łamanego, stabilizowanego mechanicznie 0/31.5 o grubości 20 cm | m² | 160 |  | 0
23 | D-04.03.01 | Skropienie warstwy podbudowy emulsją asfaltową, szybkorozpadową C60 B3 ZM w ilości 0.7 kg/m² | m² | 160 |  | 0
24 | D-05.03.05a | Ułożenie warstwy ścieralnej z betonu asfaltowego "AC 11 S" o grubości 5 cm | m² | 160 |  | 0
25 | D-06.02.01 | Montaż prefabrykowanych ścianek czołowych przepustu | szt. | 6 |  | 0
IV. POBOCZA I ROWY
26 | D-02.01.01 | Roboty ziemne - wykopy w gruncie kat. III z przerzutem w obrębie robót | m³ | 91 |  | 0
27 | D-02.01.01 | Roboty ziemne - nasypy celem uzupełnienia zaniżeń poboczy (materiał z poz. 26) | m³ | 91 |  | 0
28 | D-02.01.01 | Roboty ziemne - wykopy w gruncie kat. III (odwóz, miejsce składowania i utylizacja po stronie Wykonawcy) | m³ | 91 |  | 0
29 | D-06.03.02 | Plantowanie poboczy
|  | m²: 1.5*2*454.0 | m² | 1362 |  | 0
30 | D-02.01.01 | Roboty ziemne - wykopy w gruncie kat. III na głębokość do 0.5 m - odmulenie rowu (0.6 m³/mb) (odwóz, miejsce składowania i utylizacja po stronie Wykonawcy) | m³ | 132 |  | 0
31 | D-02.01.01 | Roboty ziemne - wykopy w gruncie kat. III na głębokość do 0.8 m - wykopanie rowu (1.3 m³/mb) (odwóz, miejsce składowania i utylizacja po stronie Wykonawcy) | m³ | 861 |  | 0
32 | D-07.02.01 | Montaż znaku A-12c (znak średni, folia I generacji, słupek ocynkowany) | szt. | 1 |  | 0
ODCINEK OD KM 3+015 DO KM 3+165
V. NAKŁADKA
33 | D-04.03.01 | Mechaniczne oczyszczenie istniejącej nawierzchni bitumicznej
|  | m²: 150.0*5.0 | m² | 750 |  | 0
34 | D-04.03.01 | Skropienie istniejącej nawierzchni emulsją asfaltową, szybkorozpadową C60 B3 ZM w ilości 0.3 kg/m² | m² | 750 |  | 0
35 | D-05.03.05a | Ułożenie warstwy ścieralnej z betonu asfaltowego "AC 11 S" o grubości 5 cm | m² | 750 |  | 0
36 | D-02.01.01 | Roboty ziemne - ścięcie poboczy (odwóz, miejsce składowania i utylizacja po stronie Wykonawcy)
|  | m³: 150.0*1.5*0.3*2 | m³ | 135 |  | 0
37 | D-06.03.02 | Plantowanie poboczy
|  | m²: 150.0*1.5*2 | m² | 450 |  | 0
ODCINEK OD KM 8+195 DO KM 8+515
VI. JEZDNIA
38 | D-04.03.01 | Mechaniczne oczyszczenie istniejącej nawierzchni bitumicznej
|  | m²: 320.0*3.5 | m² | 1120 |  | 0
39 | D-02.01.01 | Roboty ziemne - wykopy w gruncie kat. III na głębokość do 30 cm pod konstrukcje poszerzenia łuku (miejsce składowania i utylizacja po stronie Wykonawcy)
|  | m³: 0.3*20.0*2.0 | m³ | 12 |  | 0
40 | D-04.01.01 | Profilowanie i zagęszczenie dna wykopu
|  | m²: 20.0*2.0 | m² | 40 |  | 0
41 | D-04.02.02 | Ułożenie warstwy geowłókniny o właściwościach separacyjnych
|  | m²: 20.0*2.0 | m² | 40 |  | 0
42 | D-04.04.02 | Wykonanie warstwy podbudowy z kruszywa naturalnego, łamanego, stabilizowanego mechanicznie 0/31.5 o grubości 20 cm | m² | 40 |  | 0
43 | D-04.03.01 | Skropienie warstwy podbudowy emulsją asfaltową, szybkorozpadową C60 B3 ZM w ilości 0.7 kg/m² | m² | 40 |  | 0
44 | D-05.03.05b | Klinowanie warstwy podbudowy mieszanką mineralno-asfaltową (50 kg/m²) | t | 2 |  | 0
45 | D-05.03.26a | Ułożenie geosiatki na połączeniu poszerzenia z istniejącą nawierzchnią bitumiczną | m² | 20 |  | 0
46 | D-05.03.11 | Frezowanie istniejącej nawierzchni bitumicznej o gr. 3 cm celem dowiązania się do istniejącej nawierzchni (miejsce składowanie, odwóz i utylizacja po stronie Wykonawcy)
|  | m²: 6.0*3.5 | m² | 21 |  | 0
47 | D-04.03.01 | Skropienie istniejącej nawierzchni i poszerzenia emulsją asfaltową, szybkorozpadową C60 B3 ZM w ilości 0.2 kg/m²
|  | m³: 1120.0+40.0 | m² | 1160 |  | 0
48 | D-05.03.05a | Ułożenie warstwy ścieralnej z betonu asfaltowego "AC 11 S" o grubości 5 cm | m² | 1160 |  | 0
VII. ZJAZDY
49 | D-02.01.01 | Roboty ziemne - wykopy w gruncie kat. III na głębokość do 25 cm pod konstrukcje zjazdu (miejsce składowania i utylizacja po stronie Wykonawcy)
|  | m³: 0.25*9*1.0+0.25*1.5*(5.0+5.0+4.0+4.0+4.0+4.0+4.0+5.0+5.0)+0.25*(4.0+14.0)*0.5*4.0 | m³ | 26 |  | 0
50 | D-04.01.01 | Profilowanie i zagęszczenie dna wykopu
|  | m²: 9*1.0+1.5*(5.0+5.0+4.0+4.0+4.0+4.0+4.0+5.0+5.0)+(4.0+14.0)*0.5*4.0 | m² | 105 |  | 0
51 | D-04.02.02 | Ułożenie warstwy geowłókniny o właściwościach separacyjnych
|  | m²: 4.0*4.0 | m² | 16 |  | 0
52 | D-04.04.02 | Wykonanie warstwy podbudowy z kruszywa naturalnego, łamanego, stabilizowanego mechanicznie 0/31.5 o grubości 20 cm | m² | 105 |  | 0
53 | D-04.03.01 | Skropienie warstwy podbudowy emulsją asfaltową, szybkorozpadową C60 B3 ZM w ilości 0.7 kg/m² | m² | 105 |  | 0
54 | D-05.03.05a | Ułożenie warstwy ścieralnej z betonu asfaltowego "AC 11 S" o grubości 5 cm | m² | 105 |  | 0
VIII. ROBOTY WYKOŃCZENIOWE
55 | D-03.02.01a | Regulacja pionowa zaworu wodnego | szt. | 2 |  | 0
56 | D-03.02.01a | Regulacja pionowa studni Ø 600 mm | szt. | 3 |  | 0
|  |  |  | Wartość netto |  | 0
|  |  |  | VAT 23% |  | 0
|  |  |  | Wartość brutto |  | 0
podpis Wykonawcy

## Rowy
Dotyczy drogi 1934C Zalesie-Pińsko
Km |  | Strona | Długość [mb] | Rodzaj | Wykopy [m³]
Od | Do
1573 | 1614 | P | 41 | N | 53.3
1620 | 1986 | P | 366 | N | 475.8
1992 | 2019 | P | 27 | N | 35.1
1565 | 1585 | L | 20 | N | 26
1591 | 1759 | L | 168 | N | 218.4
1759 | 1799 | L | 40 | I | 24
1799 | 1819 | L | 20 | N | 26
1819 | 1869 | L | 50 | I | 30
1869 | 1889 | L | 20 | N | 26
1889 | 2019 | L | 130 | I | 78
| Suma: |  | 882 |  | 992.6
| w tym | N | 662 |  | 860.6
|  | I | 220 |  | 132
N - nowy rów do wykopania; głębokość 0.8 m, szerokość dna rowu 0.4 m, skarpy 1:1.5
I - rów do odmulenia; głębokość 0.5 m