## przedmiar
Przedmiar robót - Zadanie nr 2
Realizacja inwestycji w ciągu drogi powiatowej nr 1956C Chomętowo - Łabiszyn
od km 0+000 do km 0+984
Lp. | Poz. kat. | Nazwa i opis pozycji | Jedn. | Ilość
Obliczenia
1 | 2 | 3 | 4 | 5
i. ROBOTY PRZYGOTOWAWCZE
1 |  | Roboty pomiarowe | km | 0.984
2 |  | Mechaniczne oczyszczenie istniejącej nawierzchni bitumicznej
|  | m²: 5.0*984.0+124.0 | m² | 5044
3 |  | Karczowanie krzewów średniej gęstość (miejsce składowania, odwóz i utylizacja po stronie Wykonawcy)
|  | ha: 0.0001*2.0*(66.0+42.0+152.0+66.0+49.0) | ha | 0.08
4 |  | Uprzątnięcie i utylizacja pozostałości po wycince krzewów
|  | m²: (97.0+66.0+152.0+50.0)*1.5 | m² | 548
5 |  | Remont istniejącej nawierzchni przy użyciu MMA | t | 6
II. REMONT PRZEPUSTU (skrzyżowanie z drogą nr 1952C)
6 |  | Rozebranie istniejącej nawierzchni bitumicznej o grubości 5 cm (odwóz, miejsce składowania i utylizacja po stronie Wykonawcy)
|  | m²: 5.5*2.0 | m² | 11
7 |  | Rozebranie istniejącej podbudowy kamiennej o grubości 15 cm (odwóz, miejsce składowania i utylizacja po stronie Wykonawcy) | m² | 11
8 |  | Roboty ziemne - wykopy w gruncie kat. III na głębokość do 1.0 m (miejsce składowania i utylizacja po stronie Wykonawcy)
|  | m³: 1.0*1.5*2.0*2+5.5*2.0*0.8 | m³ | 15
9 |  | Deomontaż istniejącej rury betonowej o średnicy 600 mm (miejsce składowania i utylizacja po stronie Wykonawcy) | mb | 11
10 |  | Profilowanie i zagęszczenie dna wykopu
|  | m²: 12.0*2.0 | m² | 24
11 |  | Ułożenie ławy żwirowej o gr. 20 cm pod rurę przepustową i zasypki o gr. 20 cm | m² | 24
12 |  | Ułożenie rury PVC o średnicy 600 mm | mb | 12
13 |  | Roboty ziemne - zasypanie wykopów na poboczach materiałem z poz. 8
|  | m³: 2*1.5*2.0*0.8 | m³ | 5
14 |  | Wykonanie opasek z kruszywa naturalnego, łamanego, stabilizowanego mechanicznie 0/31.5 o grubości 20 cm na pobaczach nad przepustem
|  | m²: 2*2.0*1.5 | m² | 6
15 |  | Montaż prefabrykowanych ścianek czołowych przepustu | szt. | 2
III. SKRZYŻOWANIE Z DROGĄ POWIATOWĄ NR 1952C
16 |  | Mechaniczne oczyszczenie istniejącej nawierzchni bitumicznej
|  | m²: 0.5*12.0*(2.0+5.0) | m² | 42
17 |  | Frezowanie istniejącej nawierzchni bitumicznej o gr. 3 cm celem dowiązania się do istniejącej nawierzchni (miejsce składowanie, odwóz i utylizacja po stronie Wykonawcy)
|  | m²: 6.0*5.0 | m² | 30
18 |  | Roboty ziemne - wykopy w gruncie kat. III na głębokość do 50 cm pod konstrukcje poszerzenia (miejsce składowania i utylizacja po stronie Wykonawcy)
|  | m³: 0.5*1.0*18.0 | m³ | 9
19 |  | Klinowanie warstwy podbudowy mieszanką mineralno-asfaltową (50 kg/m²)
|  | 1.0*18.0 | m² | 18
20 |  | Ułożenie geosiatki na połączeniu poszerzenia z istniejącą nawierzchnią bitumiczną | m² | 18
21 |  | Skropienie istniejącej nawierzchni i poszerzenia emulsją asfaltową, szybkorozpadową C60 B3 ZM w ilości 0.3 kg/m²
|  | m²: 42.0+18.0 | m² | 60
22 |  | Ułożenie warstwy ścieralnej z betonu asfaltowego "AC 11 S" o grubości 4 cm | m² | 60
IV. JEZDNIA I PERONY
23 |  | Frezowanie istniejącej nawierzchni bitumicznej o gr. 3 cm celem dowiązania się do istniejącej nawierzchni (miejsce składowanie, odwóz i utylizacja po stronie Wykonawcy)
|  | m²: 6.0*5.0+0.5*(40.0+30.0)*6.0 | m² | 240
24 |  | Skropienie istniejącej nawierzchni emulsją asfaltową, szybkorozpadową C60 B3 ZM w ilości 0.2 kg/m²
|  | m²: 5.0*984.0+124.0 | m² | 5044
25 |  | Ułożenie warstwy geokompozytu
|  | m²: 4.0*600.0 | m² | 2400
26 |  | Ułożenie warstwy ścieralnej z betonu asfaltowego "AC 11 S" o grubości 5 cm | m² | 5044
27 |  | Rozebranie istniejącego ścieku z korytek betonowcyh o gr. 15 cm(miejsce składowanie, odwóz i utylizacja po stronie Wykonawcy) | mb | 34
28 |  | Ułożenie ścieku z korytek betonowych o gr. 15 cm | mb | 34
29 |  | Demontaż istniejącej wiaty (z przeznaczeniem do ponownego montażu) | szt. | 1
30 |  | Roboty ziemne - zdjęcie warstwy humusu o gr. 15 cm (odwóz, miejsce składowania i utylizacja po stronie Wykonawcy)
|  | m³: 0.15*(2.0*20.0*2+3.6*2.1) | m³ | 13
31 |  | Roboty ziemne - wykopy w gruncie kat. III na głębokość do 40 cm pod konstrukcje peronu (miejsce składowania i utylizacja po stronie Wykonawcy)
|  | m³: 0.4*20.0*2.0*2 | m³ | 32
32 |  | Profilowanie i zagęszczenie dna wykopu
|  | m²: 20.0*2.0*2+3.6*2.1 | m² | 88
33 |  | Ułożenie ławy żwirowej o gr. 20 cm pod rurę przepustową i zasypki o gr. 20 cm
|  | m²: 6.0*1.0 | m² | 6
34 |  | Ułożenie rury PVC o średnicy 400 mm | mb | 6
35 |  | Roboty ziemne - dowóz materiału zagęszczalnego celem zasypania rury przepustowej (dowóz i pozyskanie po stronie Wykonawcy)
|  | m³: 0.6*1.0*6.0 | m³ | 4
36 |  | Ułożenie krawężnika drogowego betonowego 15x30 cm na ławie betonowej z betonu C12/15 (0.0575 m³/mb)
|  | mb: 2*20.0 | mb | 40
37 |  | Ułożenie obrzeża betonowego 8x25 cm na ławie betonowej z betonu C12/15 (0.04 m³/mb)
|  | mb: (20.0+2*2.0)*2 | mb | 48
38 |  | Ułożenie warstwy odsączającej z piasku o gr. 20 cm
|  | m²: 20.0*2.0*2+3.6*2.1 | m² | 88
39 |  | Ułożenie nawierzchni z kostki betonowej szarej o grubości 6 cm na podsypce cementowo-piaskowej 1:4 o gr. 4 cm | m² | 80
40 |  | Wykonanie betonowej podstawy pod wiatę przystankową o wymiarach 3.6 x 2.1 x 0.15 m
|  | m³: 3.6*2.1*0.15 | m³ | 1.5
41 |  | Montaż prefabrykowanych ścianek czołowych przepustu o średnicy 400 mm | szt. | 2
V. ZJAZDY (głębokość każdego 4.0 m, promień wyokrąglenia 4.0 m)
42 |  | Roboty ziemne - wykopy w gruncie kat. III na głębokość do 90 cm pod konstrukcje zjazdu (odwóz, miejsce składowania i utylizacja po stronie Wykonawcy)
|  | m³: 0.9*3*(5.0+13.0)*0.5*4.0+0.9*2*(6.0+14.0)*0.5*4.0+0.9*(7.0+15.0)*0.5*4.0+0.5*(5.0+13.0)*0.5*4.0+ 0.5*2*(6.0+14.0)+0.5*2*(7.0+15.0)*0.5*4.0+0.5*2*(8.0+16.0)*0.5*4.0 | m³ | 339
43 |  | Profilowanie i zagęszczenie dna wykopu
|  | m²: 4.0*0.5*(4*(5.0+13.0)+4*(6.0+14.0)+3*(7.0+15.0)+2*(8.0+16.0)) | m² | 532
44 |  | Ułożenie warstwy geowłókniny o właściwościach separacyjnych
|  | m²: 4.0*(5.0*4+6.0*4+7.0*3+8.0*2) | m² | 324
45 |  | Ułożenie ławy żwirowej o gr. 20 cm pod rurę przepustową i zasypki o gr. 20 cm
|  | m²: 0.5*(3*5.0+2*6.0+7.0) | m² | 17
46 |  | Ułożenie rury przepustowej z PVC o średnicy 315 mm
|  | mb: 3*5.0+2*6.0+7.0 | mb | 34
47 |  | Ułożenie warstwy odsączającej z piasku o grubości 20 cm |  | 532
48 |  | Wykonanie warstwy podbudowy z kruszywa naturalnego, łamanego, stabilizowanego mechanicznie 0/31.5 o grubości 20 cm | m² | 532
49 |  | Skropienie warstwy podbudowy emulsją asfaltową, szybkorozpadową C60 B3 ZM w ilości 0.7 kg/m² | m² | 532
50 |  | Ułożenie warstwy ścieralnej z betonu asfaltowego "AC 11 S" o grubości 5 cm | m² | 532
51 |  | Montaż prefabrykowanych ścianek czołowych przepustu | szt. | 14
VI. POBOCZA I ROWY
52 |  | Roboty ziemne - wykopy w gruncie kat. III z przerzutem w obrębie robót | m³ | 9
53 |  | Roboty ziemne - wykopy w gruncie kat. III z odwozem | m³ | 139
54 |  | Plantowanie poboczy | m² | 2889
55 |  | Roboty ziemne - wykopy w gruncie kat. III na głębokość do 0.5 m - odmulenie rowu (0.6 m³/mb) (odwóz, miejsce składowania i utylizacja po stronie Wykonawcy)
|  | m³: 0.6*(97.0+66.0+66.0+79.0+152.0+80.0+18.0+49.0+42.0+20.0+125.0) | m³ | 477
56 |  | Roboty ziemne - wykopy w gruncie kat. III na głębokość do 0.8 m - wykopanie rowu (1.3 m³/mb) (odwóz, miejsce składowania i utylizacja po stronie Wykonawcy)
|  | m³: 1.3*(92.0+31.0+36.0+66.0+49.0+139.0+90.0) | m³ | 654
VII. ROBOTY WYKOŃCZENIOWE
57 |  | Odmulenie istniejącej rury przepustowej o średnicy 315 mm | mb | 7
58 |  | Frezowanie pni o średnicy 2.0 m i wysokości do 25 cm | szt. | 6
59 |  | Wykonanie betonowych ścieków korytkowyc wg KPED 01.03 na chudym betonie o grubości 10 cm
|  | mb: 4*5.0 | mb | 20

## kosztorys ofertowy
Kosztorys ofertowy - Zadanie nr 2
Realizacja inwestycji w ciągu drogi powiatowej nr 1956C Chomętowo - Łabiszyn
od km 0+000 do km 0+984
Lp. | SST | Nazwa i opis pozycji | Jedn. | Ilość | Cena jedn. | Wartość netto
Obliczenia
1 | 2 | 3 | 4 | 5 | 6 | 7
i. ROBOTY PRZYGOTOWAWCZE
1 |  | Roboty pomiarowe | km | 0.984 |  | 0
2 |  | Mechaniczne oczyszczenie istniejącej nawierzchni bitumicznej
|  | m²: 5.0*984.0+124.0 | m² | 5044 |  | 0
3 |  | Karczowanie krzewów średniej gęstość (miejsce składowania, odwóz i utylizacja po stronie Wykonawcy)
|  | ha: 0.0001*2.0*(66.0+42.0+152.0+66.0+49.0) | ha | 0.08 |  | 0
4 |  | Uprzątnięcie i utylizacja pozostałości po wycince krzewów
|  | m²: (97.0+66.0+152.0+50.0)*1.5 | m² | 548 |  | 0
5 |  | Remont istniejącej nawierzchni przy użyciu MMA | t | 6 |  | 0
II. REMONT PRZEPUSTU (skrzyżowanie z drogą nr 1952C)
6 |  | Rozebranie istniejącej nawierzchni bitumicznej o grubości 5 cm (odwóz, miejsce składowania i utylizacja po stronie Wykonawcy)
|  | m²: 5.5*2.0 | m² | 11 |  | 0
7 |  | Rozebranie istniejącej podbudowy kamiennej o grubości 15 cm (odwóz, miejsce składowania i utylizacja po stronie Wykonawcy) | m² | 11 |  | 0
8 |  | Roboty ziemne - wykopy w gruncie kat. III na głębokość do 1.0 m (miejsce składowania i utylizacja po stronie Wykonawcy)
|  | m³: 1.0*1.5*2.0*2+5.5*2.0*0.8 | m³ | 15 |  | 0
9 |  | Deomontaż istniejącej rury betonowej o średnicy 600 mm (miejsce składowania i utylizacja po stronie Wykonawcy) | mb | 11 |  | 0
10 |  | Profilowanie i zagęszczenie dna wykopu
|  | m²: 12.0*2.0 | m² | 24 |  | 0
11 |  | Ułożenie ławy żwirowej o gr. 20 cm pod rurę przepustową i zasypki o gr. 20 cm | m² | 24 |  | 0
12 |  | Ułożenie rury PVC o średnicy 600 mm | mb | 12 |  | 0
13 |  | Roboty ziemne - zasypanie wykopów na poboczach materiałem z poz. 8
|  | m³: 2*1.5*2.0*0.8 | m³ | 5 |  | 0
14 |  | Wykonanie opasek z kruszywa naturalnego, łamanego, stabilizowanego mechanicznie 0/31.5 o grubości 20 cm na pobaczach nad przepustem
|  | m²: 2*2.0*1.5 | m² | 6 |  | 0
15 |  | Montaż prefabrykowanych ścianek czołowych przepustu | szt. | 2 |  | 0
III. SKRZYŻOWANIE Z DROGĄ POWIATOWĄ NR 1952C
16 |  | Mechaniczne oczyszczenie istniejącej nawierzchni bitumicznej
|  | m²: 0.5*12.0*(2.0+5.0) | m² | 42 |  | 0
17 |  | Frezowanie istniejącej nawierzchni bitumicznej o gr. 3 cm celem dowiązania się do istniejącej nawierzchni (miejsce składowanie, odwóz i utylizacja po stronie Wykonawcy)
|  | m²: 6.0*5.0 | m² | 30 |  | 0
18 |  | Roboty ziemne - wykopy w gruncie kat. III na głębokość do 50 cm pod konstrukcje poszerzenia (miejsce składowania i utylizacja po stronie Wykonawcy)
|  | m³: 0.5*1.0*18.0 | m³ | 9 |  | 0
19 |  | Klinowanie warstwy podbudowy mieszanką mineralno-asfaltową (50 kg/m²)
|  | 1.0*18.0 | m² | 18 |  | 0
20 |  | Ułożenie geosiatki na połączeniu poszerzenia z istniejącą nawierzchnią bitumiczną | m² | 18 |  | 0
21 |  | Skropienie istniejącej nawierzchni i poszerzenia emulsją asfaltową, szybkorozpadową C60 B3 ZM w ilości 0.3 kg/m²
|  | m²: 42.0+18.0 | m² | 60 |  | 0
22 |  | Ułożenie warstwy ścieralnej z betonu asfaltowego "AC 11 S" o grubości 4 cm | m² | 60 |  | 0
IV. JEZDNIA I PERONY
23 |  | Frezowanie istniejącej nawierzchni bitumicznej o gr. 3 cm celem dowiązania się do istniejącej nawierzchni (miejsce składowanie, odwóz i utylizacja po stronie Wykonawcy)
|  | m²: 6.0*5.0+0.5*(40.0+30.0)*6.0 | m² | 240 |  | 0
24 |  | Skropienie istniejącej nawierzchni emulsją asfaltową, szybkorozpadową C60 B3 ZM w ilości 0.2 kg/m²
|  | m²: 5.0*984.0+124.0 | m² | 5044 |  | 0
25 |  | Ułożenie warstwy geokompozytu
|  | m²: 4.0*600.0 | m² | 2400 |  | 0
26 |  | Ułożenie warstwy ścieralnej z betonu asfaltowego "AC 11 S" o grubości 5 cm | m² | 5044 |  | 0
27 |  | Rozebranie istniejącego ścieku z korytek betonowcyh o gr. 15 cm(miejsce składowanie, odwóz i utylizacja po stronie Wykonawcy) | mb | 34 |  | 0
28 |  | Ułożenie ścieku z korytek betonowych o gr. 15 cm | mb | 34 |  | 0
29 |  | Demontaż istniejącej wiaty (z przeznaczeniem do ponownego montażu) | szt. | 1 |  | 0
30 |  | Roboty ziemne - zdjęcie warstwy humusu o gr. 15 cm (odwóz, miejsce składowania i utylizacja po stronie Wykonawcy)
|  | m³: 0.15*(2.0*20.0*2+3.6*2.1) | m³ | 13 |  | 0
31 |  | Roboty ziemne - wykopy w gruncie kat. III na głębokość do 40 cm pod konstrukcje peronu (miejsce składowania i utylizacja po stronie Wykonawcy)
|  | m³: 0.4*20.0*2.0*2 | m³ | 32 |  | 0
32 |  | Profilowanie i zagęszczenie dna wykopu
|  | m²: 20.0*2.0*2+3.6*2.1 | m² | 88 |  | 0
33 |  | Ułożenie ławy żwirowej o gr. 20 cm pod rurę przepustową i zasypki o gr. 20 cm
|  | m²: 6.0*1.0 | m² | 6 |  | 0
34 |  | Ułożenie rury PVC o średnicy 400 mm | mb | 6 |  | 0
35 |  | Roboty ziemne - dowóz materiału zagęszczalnego celem zasypania rury przepustowej (dowóz i pozyskanie po stronie Wykonawcy)
|  | m³: 0.6*1.0*6.0 | m³ | 4 |  | 0
36 |  | Ułożenie krawężnika drogowego betonowego 15x30 cm na ławie betonowej z betonu C12/15 (0.0575 m³/mb)
|  | mb: 2*20.0 | mb | 40 |  | 0
37 |  | Ułożenie obrzeża betonowego 8x25 cm na ławie betonowej z betonu C12/15 (0.04 m³/mb)
|  | mb: (20.0+2*2.0)*2 | mb | 48 |  | 0
38 |  | Ułożenie warstwy odsączającej z piasku o gr. 20 cm
|  | m²: 20.0*2.0*2+3.6*2.1 | m² | 88 |  | 0
39 |  | Ułożenie nawierzchni z kostki betonowej szarej o grubości 6 cm na podsypce cementowo-piaskowej 1:4 o gr. 4 cm | m² | 80 |  | 0
40 |  | Wykonanie betonowej podstawy pod wiatę przystankową o wymiarach 3.6 x 2.1 x 0.15 m
|  | m³: 3.6*2.1*0.15 | m³ | 1.5 |  | 0
41 |  | Montaż prefabrykowanych ścianek czołowych przepustu o średnicy 400 mm | szt. | 2 |  | 0
V. ZJAZDY (głębokość każdego 4.0 m, promień wyokrąglenia 4.0 m)
42 |  | Roboty ziemne - wykopy w gruncie kat. III na głębokość do 90 cm pod konstrukcje zjazdu (odwóz, miejsce składowania i utylizacja po stronie Wykonawcy)
|  | m³: 0.9*3*(5.0+13.0)*0.5*4.0+0.9*2*(6.0+14.0)*0.5*4.0+0.9*(7.0+15.0)*0.5*4.0+0.5*(5.0+13.0)*0.5*4.0+ 0.5*2*(6.0+14.0)+0.5*2*(7.0+15.0)*0.5*4.0+0.5*2*(8.0+16.0)*0.5*4.0 | m³ | 339 |  | 0
43 |  | Profilowanie i zagęszczenie dna wykopu
|  | m²: 4.0*0.5*(4*(5.0+13.0)+4*(6.0+14.0)+3*(7.0+15.0)+2*(8.0+16.0)) | m² | 532 |  | 0
44 |  | Ułożenie warstwy geowłókniny o właściwościach separacyjnych
|  | m²: 4.0*(5.0*4+6.0*4+7.0*3+8.0*2) | m² | 324 |  | 0
45 |  | Ułożenie ławy żwirowej o gr. 20 cm pod rurę przepustową i zasypki o gr. 20 cm
|  | m²: 0.5*(3*5.0+2*6.0+7.0) | m² | 17 |  | 0
46 |  | Ułożenie rury przepustowej z PVC o średnicy 315 mm
|  | mb: 3*5.0+2*6.0+7.0 | mb | 34 |  | 0
47 |  | Ułożenie warstwy odsączającej z piasku o grubości 20 cm |  | 532 |  | 0
48 |  | Wykonanie warstwy podbudowy z kruszywa naturalnego, łamanego, stabilizowanego mechanicznie 0/31.5 o grubości 20 cm | m² | 532 |  | 0
49 |  | Skropienie warstwy podbudowy emulsją asfaltową, szybkorozpadową C60 B3 ZM w ilości 0.7 kg/m² | m² | 532 |  | 0
50 |  | Ułożenie warstwy ścieralnej z betonu asfaltowego "AC 11 S" o grubości 5 cm | m² | 532 |  | 0
51 |  | Montaż prefabrykowanych ścianek czołowych przepustu | szt. | 14 |  | 0
VI. POBOCZA I ROWY
52 |  | Roboty ziemne - wykopy w gruncie kat. III z przerzutem w obrębie robót | m³ | 9 |  | 0
53 |  | Roboty ziemne - wykopy w gruncie kat. III z odwozem | m³ | 139 |  | 0
54 |  | Plantowanie poboczy | m² | 2889 |  | 0
55 |  | Roboty ziemne - wykopy w gruncie kat. III na głębokość do 0.5 m - odmulenie rowu (0.6 m³/mb) (odwóz, miejsce składowania i utylizacja po stronie Wykonawcy)
|  | m³: 0.6*(97.0+66.0+66.0+79.0+152.0+80.0+18.0+49.0+42.0+20.0+125.0) | m³ | 477 |  | 0
56 |  | Roboty ziemne - wykopy w gruncie kat. III na głębokość do 0.8 m - wykopanie rowu (1.3 m³/mb) (odwóz, miejsce składowania i utylizacja po stronie Wykonawcy)
|  | m³: 1.3*(92.0+31.0+36.0+66.0+49.0+139.0+90.0) | m³ | 654 |  | 0
VII. ROBOTY WYKOŃCZENIOWE
57 |  | Odmulenie istniejącej rury przepustowej o średnicy 315 mm | mb | 7 |  | 0
58 |  | Frezowanie pni o średnicy 2.0 m i wysokości do 25 cm | szt. | 6 |  | 0
59 |  | Wykonanie betonowych ścieków korytkowyc wg KPED 01.03 na chudym betonie o grubości 10 cm
|  | mb: 4*5.0 | mb | 20 |  | 0
|  |  |  | Wartość netto |  | 0
|  |  |  | VAT 23% |  | 0
|  |  |  | Wartość brutto |  | 0
podpis Wykonawcy