## Arkusz1
.
PRZEDMIAR ROBÓT
Przebudowa drogi powiatowej 1912C Liszkowo-Sadki w km 5+550-9+833 dł. 4283 mb
Lp | Poz kat. | WYSZCZEGÓLNIENIE ELEMENTO W | JEDNOSTKA
|  | ROZLICZENIOWYCH | Nazwa | Ilość
1 | 2 | 3 | 4 | 5
ROBOTY PRZYGOTOWAWCZE
Roboty pomiarowe
1 |  | Odtworzenie trasy i punktów wysokościowych w terenie nizinnym. | km | 4.283
Roboty rozbiórkowe (tabela nr 9)
2 |  | Rozebranie krawężników betonowych ułozonych na podsypce cem -piaskowej (utylizacja po stronie Wykonawcy) 48+7 | mb | 55
3 |  | Rozebranie ław podkrawężnikowych z betonu (utylizacja po stronie Wykonawcy) 2,88+0,42 | m3 | 3.3
4 |  | Rozebranie obrzeży betonowych 8x30 cm do ponownego wykorzystania 276.30 mb (utylizacja po stronie Wykonawcy) 460,5 | mb | 460.5
5 |  | Rozebranie nawierzchni z kostki brukowej betonowej gr 6 cm ułożonej na podsypce cem-piaskowej, kształt cegła w tym 435,60 m2 do ponownego wykorzystania (utylizacja po stronie Wykonawcy) 484+11 | m2 | 495
6 |  | Rozebranie nawierzchni z kostki brukowej betonowej gr 8 cm ułożonej na podsypce cem-piaskowej, kształt cegła, odbudowa zjazdu z tej samej kostki w ilości 91,0 m2 | m2 | 91
7 |  | Rozebranie nawierzchni z mieszanek mineralno-bitumicznych , grubość nawierzchni 10 cm, nawierzchnia zjazdu (utylizacja po stronie Wykonawcy) | m2 | 50
8 |  | Rozebranie nawierzchni z mieszanek mineralno-bitumicznych , grubość nawierzchni 20,0 cm (utylizacja po stronie Wykonawcy) | m2 | 57
9 |  | Rozebranie przepustów rurowych betonowych szt 1 , rura o średnicy 60 cm (utylizacja po stronie Wykonawcy) | m | 20
10 |  | Rozebranie ławy betonowej pod przepustem rurowym, grubośc ławy 15 cm (utylizacja po stronie Wykonawcy) 20x0,15 | m3 | 3
11 |  | Rozebranie i montaż wiaty przystankowej (miejsce wskaże Zamawiający) | szt | 1
12 |  | Rozebranie podłoża z betonu - fundament wiaty przystankowej, płyty betonowe na ul. Lipowej, drobne elementy betonowe (utylizacja po stronie Wykonawcy) 11,25+1,6 | m3 | 12.85
13 |  | Rozebranie barier stalowych U14a, bariery do ponownego montażu | m | 31.5
14 |  | Bariery ochronne stalowe U-14a ustawienie -materiał z demontażu | m | 31.5
15 |  | Demontaż skrzynek pocztowych zewnętrznych na dwóch podporach iloc podpor 4 szt, skrzynki do ponownego montażu 2x2 | szt | 4
16 |  | Montaż skrzynek pocztowych - materiał z demontazu skrzynki 2 szt na podwójnych podporach (słupkach) 2x2 | szt | 4
Usunięcie zadrzewień (tabela nr 12)
17 |  | Scinanie drzew o średnicy do 15 cm, wraz z karczowaniem pni (utylizacja po stronie Wykonawcy) | szt | 14
18 |  | Scinanie drzew o średnicy 16-35 cm , wraz z karczowaniem pni (utylizacja po stronie Wykonawcy) | szt | 19
19 |  | Scinanie drzew o średnicy 36-45 cm , wraz z karczowaniem pni (utylizacja po stronie Wykonawcy) | szt | 11
20 |  | Scinanie drzew o średnicy 46-55 cm , wraz z karczowaniem pni (utylizacja po stronie Wykonawcy) | szt | 3
21 |  | Scinanie drzew o średnicy 56-66 cm , wraz z karczowaniem pni (utylizacja po stronie Wykonawcy) | szt | 5
22 |  | Scinanie drzew o średnicy 66-75 cm , wraz z karczowaniem pni (utylizacja po stronie Wykonawcy) | szt | 3
ROBOTY ZIEMNE
Wykopy, przekopy w gruntach nieskalistych (tabela nr 16)
23 |  | Wykonanie wykopów w gruncie kat III-IV z transportem urobku na odkład wraz z uformowaniem skarp na odkładzie- wywóz nadmiau gruntu (utylizacja po stronie Wykonawcy) 2638,18+32,91+5,07+1086+233,98+63,67+108,02 | m3 | 4167.83
24 |  | Wykonanie wykopów w gruncie znacznie zanieczyszczonym nie nadającym się do wbudowania - warstwa gruntu pozyskana do głębokości ok 60 cm (utylizacja po stronie Wykonawcy) 3098,05+114,53+16,74+4,26+120,82+114,99+176,65 | m3 | 3646.04
Nasypy (tabela nr 16)
25 |  | Wykonanie nasypów z gruntu z wykopu, wraz z formowaniem i zagęszczeniem nasypu i zwilżeniem w miare potrzeby warstw zageszczanych wodą 874,71+49,87+3,27+0,39+5,74+0,77+5,37 | m3 | 940.12
Odwodnienie korpusu drogowego
Kanalizacja deszczowa (tabela nr 10)
26 |  | Przykanaliki do wpustów ulicznych PVC średnica 160 mm | m | 88.1
27 |  | Wpusty PEHD Typu niskiego kl. Min D400, DN 450 z kratą żeliwną i koszem osadniczym | szt | 9
28 |  | Wpusty PEHD Typowe kl. Min D400, DN 450 z kratą żeliwną i koszem osadniczym | szt | 1
Przepusty (tabela nr 11)
29 |  | Części przelotowe przepustów z rur karbowanych poprzecznie HDPE o przekroju kołowym, średnica 300mm, ilość przepustów szt 37 2*14.50+18.0+12*14.0+17.0+2*10.50+5.0+3*8.0+10.20+14.25+14.10+2*9.0+3*7.0+8.80+6.50+9.50+15.0+6.0+19.50+ 12.50 | m | 437.35
30 |  | Fundament przepustu z kruszywa łamanego 0/25 mm D>5, IS=0,98 gr 20-25 cm 3.50+2*4.06+5.04+3.92*12+2.94+1.4+2.24+2.86+3.99+3.95+2.52+1.96+2.46+1.82+2.66+2.52+1.96+2.24+2.94+4.2+1.96+ 1.68+2.24+5.46 | m3 | 117.7
31 |  | Wykonanie warstwy podsypki z piasku , grubośc warstwy 15 cm, K>8m/dobę 3.25+2*3.77+4.68+11*3.64+4.42+2.73+1.3+2.08+2.65+3.71+3.67+2.34+1.82+2.29+1.69+3.64+2.47+2.34+1.82+2.08+ 2.73+3.9+1.82+1.56+2.08+5.07 | m3 | 113.72
32 |  | Wzmocnienie podłoża geotkanina separacyjną 58.0*2+72.0+11*56.0+68.0+42.0+20.0+32.0+40.80+57.0+56.40+36.0+28.0+35.20+26.0+56.0+38.0+36.0+28.0+32.0+ 42.0+60.0+28.0+24.0+32.0+78.0 | m2 | 1699.4
Przepusty (tabela nr 11)
33 |  | Przepust pod drogą głowną z rur stalowych spiralnie karbowanych przekroju łukowo-kołwym H/B 1,45:2,10m, wraz z umocnieniem wlotów i wylotów. Fundament przepustu: geotkanina separacyjna , podsypka z kruszywa ( 15,33m3), podsypka z piasku ( 6,30m3), podsypka zapierająca ( 3,97m3), zasypka z krszywa mrozoodpornego (46,20m3), obrukowanie brukiem kamiennym na podsypce cem-piask. , powierzchnia bruku 29,40m2. Przepust szt 1 | m | 21
Podbudowy
Koryto wraz z profilowaniem i zagęszczeniem podłoża (tabela nr 4)
34 |  | Profilowanie i zagęszczenie podłoża pod warstwy konstrukcyjne nawierzchni 1550.0+620.0+271.0+195.0+172.05+175.0+1404.15+4845.85 | m2 | 9233.05
Warstwa odsączająca (tabela nr 2)
35 |  | Wykonanie i zagęszczenie wartstwy odsączającej z piasku, grubość warstwy 20 cm, Konstrukcja pod chodnik, zjazdy 180.0+570.0+195.0+2125.0+91.0+50.0 | m2 | 3211
Warstwa mrozoochronna (tabela nr 2)
36 |  | Wykonanie i zageszczenie warstwy mrozoochronnej z mieszanki niezwiązanej CBR >25%, grubość warstwy 28 cm. Konstrukcja pod nawierzchnię KR2 na podłożu G4, przejście dla zwierząt, drogi podporządkowane 4159.65+153.45+1319.05 | m2 | 5632.15
37 |  | Wykonanie i zageszczenie warstwy mrozoochronnej z mieszanki niezwiązanej CBR >25%, grubość warstwy 33,0 cm. Konstrukcja pod zatokę autobusową | m2 | 182
38 |  | Wykonanie i zageszczenie warstwy mrozoochronnej z mieszanki niezwiązanej CBR >25%, grubość warstwy 36 cm. Konstrukcja pod nawierzchnię podwójnych prawoskrętów | m2 | 175
Oczyszczenie i skropienie warstw konstrukcyjnych (tabela nr 3)
39 |  | Oczyszczenie warstw konstrukcyjnych (wiążąca, istn. nawierzchnia) 18652,5+24944,45 | m2 | 43596.95
40 |  | Mechaniczne skropienie emulsja asfaltową kationową szybkorozpadową niemodyfikowana C60B3 ZM na zimno pod warstwę wyrównawczą. Zuzycie emulsji 0,20-0.50 kg/m2 | m2 | 18652.5
41 |  | Mechaniczne skropienie emulsja asfaltową kationową wolnorozpadowa niemodyfikowana C60B5 ZM na zimno warstwy istn. nawierzchni . Zuzycie emulsji 0,70-1,0 kg/m2 | m2 | 5492.75
42 |  | Mechaniczne skropienie emulsja asfaltową kationową szybkorozpadową C60BP3 ZM na zimno warstwy wyrównawczej, wiążącej pod warstwę ścieralna . Zuzycie emulsji 0,10-0,30kg/m2 | m2 | 24944.45
43 |  | Mechaniczne skropienie emulsja asfaltową kationową szybkorozpadową niemodyfikowana C60BP3 ZM na zimno geosyntetyk wzmacniający. Zuzycie emulsji 0,10-0,30kg/m2 | m2 | 4000
Podbudowa z kruszywa kamiennego (tabela nr 2)
44 |  | Podbudowa zasadnicza - mieszanka kruszywa niezwiązanego C90/3 (stabilizowanego mechanicznie). Kruszywo łamane 0/31,5 mm , grubośc po zagęszczeniu 20 cm. Konstrukcja nawierzchni jezdni KR2, zjazdów, przejście dla zwierząt, drogi podporządkowane,podwójne prawoskrety 3403.35+125.55+1148.85+180.0+570.0+175.0+91.0+50 | m2 | 5743.75
45 |  | Podbudowa zasadnicza - mieszanka kruszywa niezwiązanego C90/3 ( stabilizowanego mechanicznie). Kruszywo łamane 0/31,5 mm , grubość po zagęszczeniu 25 cm . Konstrukcja nawierzchni zjazdów z MMA | m2 | 195
Podłoże (tabela nr 2)
46 |  | Wykonanie podłoża z warstwy z piasku o wskaźniku różnoziarnistości >5 z mechanicznym zagęszeniem warstwami. Grubośc warstwy 25 cm . Konstrukcja pod KR2, poszerzenie i pełna konstrukcja | m2 | 4663.85
47 |  | Wykonanie podłoża z warstwy z piasko o wskaźniku różnoziarnistości >5 z mechanicznym zagęszczeniem warstwami. Grubośc warstwy 10 cm. Konstrukcja pod KR2, przejście dla zwierząt, zatoka autobuowa. 172,05+182 | m2 | 354.05
48 |  | Wykonanie podłoża z warstwy z piasko o wskaźniku różnoziarnistości >5 z mechanicznym zagęszczeniem warstwami. Grubośc warstwy 20 cm . Konstrukcja pod nawierzchnię dróg podporządkowanych KR2, | m2 | 1404.15
Podbudowa z betonu (tabela nr 2)
49 |  | Wykonanie podbudowy zasadniczej z betonu cementowego C16/20. Pielęgnacja podbudowy przez posypanie piaskiem i polewanie woda grubośc warstwy po zageszczeniu 20,0 cm . Konstrukcja pod nawierzchnię zatoki autobusowej | m2 | 182
50 |  | Wykonanie podbudowy zasadniczej z betonu cementowego C16/20 konsystencja K1, grubość warstwy 5 cm. podbudowa pod nawierzchnię podwójnych prawoskrętów, wyspy dzielące. 175+4,5 | m2 | 179.5
Wyrównanie podbudowy (tabela nr 2)
51 |  | Wykonanie warstwy wyrównawczej z kruszywa łamanego , kruszywo niezwiązane ( stabilizowane mechanicznie) mieszanka C90/3, 0/31,5 mm, grubość warstwy zmienna od 0.00 do 0,05 cm . Powierzchnia wyrównania 18652,50 m2- konstrukcja pod nakładke bitumiczna 18652,5x0,05/2 | m3 | 466.313
52 |  | Wykonanie warstwy wyrównawczej z kruszywa łamanego , kruszywo niezwiązane ( stabilizowane mechanicznie) mieszanka C90/3, 0/31,5 mm, grubość warstwy 10,0 cm . Powierzchnia wyrównania 14,50m2- konstrukcja pod wysę dzielącą | m3 | 1.45
Wyrównanie podbudowy (tabela nr 2)
53 |  | Wyrównanie istniejącej nawierzchni ( nakładka bitumiczna) mieszanką z betonu asfaltowego AC 16W 35/50 grubośc warstwy zmienna 0d 4-8 cm , wraz z dowozem mieszanki. Powierzchnia wyrównania 20144,70m2x0,06x2,45 | t | 2961.271
NAWIERZCHNIE
Nawierzchnie ulepszone (tabela nr 2)
54 |  | Wykonanie nawierzchni z kostki kamiennej o wym 13/15 cm , z wypełnieniem spoin fugą z piasku kwarcowego na bazie żywic epoksydowych , wytrzymałość na ściskanie >50N/mm2. Konstrukcja nawierzchni podwójnych prawoskrętów, wyspy dzielącej. 175+4,5 | m2 | 179.5
Nawierzchnie ulepszone (tabela nr 2)
55 |  | Wykonanie nawierzchni z betonu cementowego C40/50 zbrojonego włóknami rozproszonymi w ilości 15 kg/m2, dylatacje dyblowane co 5,0 m. Uszorstnienie nawierzchni tkaniną jutową lub szczotką stalową. Warstwa grubości 22 cm , konstrukcja nawierzchni zatoki autobusowej | m2 | 182
56 |  | Dyble z prętów stalowych fi 25mm dł 60 cm w rozstawie co 50 cm - konstrukcja nawierzchni zatoki autobusowej. Liczba dybli 50 szt | kg | 115.5
57 |  | Wykonanie nacięć dylatacji nawierzchni na zatoce autobudsowej oraz uszczelnienie polimerową masą do uszczelniania spoin co 5,0 m | m | 36
58 |  | Wykonanie warstwy wiążącej z betonu asfaltowego AC16W 35/50 , grubośc warstwy po zagęszczeniu 8 cm, wraz z transportem mieszanki bitumicznej. Nawierzchnia jezdni KR2, drogi podporządkowane. 2899,15+106,95+978,65 | m2 | 3984.75
59 |  | Wykonanie warstwy wiążącej z betonu asfaltowego AC16W 35/50 , grubośc warstwy po zagęszczeniu 4 cm, wraz z transportem mieszanki bitumicznej . Nawierzchnia jezdni na zjazdach. 570+195+50 | m2 | 815
60 |  | Wykonanie warstwy ścieralnej z betonu asfaltowego AC 11S 35/50 , grubośc warstwy po zageszcczeniu 4,0 cm , wraz z transportem mieszanki bitumicznej . Nawierzchnia jezdni KR2, zjazdów , drogi podporządkowane. 2521+18652,50+93+851+570+195+50 | m2 | 22932.5
61 |  | Ułożenie siatki szklano-węglanowej przesączonej asfaltem z posyaniem piaskiem kwarcowym oraz zabezpieczonej folią. Wytrzymałóść min wszerz/wzdłuż 200/120 KN/m na szwie połączenia | m2 | 4000
Nawierzchnie ulepszone (tabela nr 2)
62 |  | Wykonanie nawierzchni z kostki brukowej betonowej (szarej) o grub. 6 cm na podsypce cem-piaskowej gr 5 cm, spoiny wypełnione piaskiem, kształt cegła- nawierzchna chodnika | m2 | 1689.4
63 |  | Wykonanie nawierzchni z kostki brukowej betonowej ( szarej) o grub. 6 cm na podsypce cem-piaskowej gr 5 cm, spoiny wypełnione piaskiem, kształt cegła- nawierzchna chodnika - kostka z rozbiórki | m2 | 435.6
64 |  | Wykonanie nawierzchni z kostki brukowej betonowej (grafit) o grub. 8 cm na podsypce cem-piaskowej gr 3 cm, spoiny wypełnione piaskiem, kształt cegła- nawierzchna zjazdów | m2 | 180
65 |  | Wykonanie nawierzchni z kostki brukowej betonowej (grafit) o grub. 6 cm na podsypce cem-piaskowej gr 3 cm , spoiny wypełnione piaskiem , kształt cegła- nawierzchna wyspy dzielącej. | m2 | 10
66 |  | Wykonanie nawierzchni z kostki brukowej betonowej o grub. 8 cm na podsypce cem-piaskowej gr 3 cm , spoiny wypełnione piaskiem - nawierzchna zjazdów indywidualnych, kostka z rozbiórki. | m2 | 91
Freowanie nawierzchni bitumicznej (tabela nr 2)
67 |  | Frezowanie nawierzchni bitumicznej grubość frezowania 3-5 cm . Początek i koniec zakresu oraz miejsca, które wskaże Zamawiający. | m2 | 100
ROBOTY WYKONCZENIOWE
Umocnienie powierzchniowe poboczy , skarp, rowów, scieków (tabela nr 2, 8)
68 |  | Plantowanie skarp i korony nasypów pod obsiew trawa | m2 | 23988.8
69 |  | Umocnienie skarp brukiem kamiennym 7/9 cm na podsypce cementowo-piaskowej gr 5 cm | m2 | 211.1
70 |  | Ułożenie ścieków korytkowych z prefabrykowanych elementów betonowych o wymiarach 60x50x2=15 cm, na podsypce cem-piask. Spoiny wypełnione zaprawą cementową, podsypka 13,89 m3 | mb | 111
71 |  | Umocnienie skarp płytami azurowymi 60x40x10 cm , wypełnienie warstą ziemi i obsiane trawą , podsypka piaskowa gr 5 cm | m2 | 262.92
72 |  | Wzmocnienie powierzchni skarp biowłóknina | m2 | 198.12
73 |  | Pobocze umocnione kruszywem kamiennym łamanym stabilizowanym mechanicznie 0/31,5 mm na szer. 0,75 cm . Grubość umocnienia kruszywem 10 cm | m2 | 5177.25
ELEMENTY ULIC
Krawężniki (tabela nr 5)
74 |  | Lawa betonowa z oporem beton C12/15 | m3 | 173.48
75 |  | Ustawienie kraweżników betonowych wystających o wym. 15x30 cm na podsypce cem- piaskowej grub 5 cm i uprzednio wykonanej ławie betonowej z oporem | mb | 825
76 |  | Ustawienie kraweżników betonowych łukowych R=7,0m, o wym. 15x30 cm na podsypce cem- piaskowej grub 5 cm i uprzednio wykonanej ławie betonowej z oporem | mb | 7
77 |  | Ustawienie kraweżników betonowych łukowych R=8,0m, o wym. 15x30 cm na podsypce cem- piaskowej grub 5 cm i uprzednio wykonanej ławie betonowej z oporem | mb | 51.5
78 |  | Ustawienie kraweżników betonowych łukowych R=10,0m, o wym. 15x30 cm na podsypce cem- piaskowej grub 5 cm i uprzednio wykonanej ławie betonowej z oporem | mb | 20
79 |  | Ustawienie kraweżników betonowych łukowych R=12,0m, o wym. 15x30 cm na podsypce cem- piaskowej grub 5 cm i uprzednio wykonanej ławie betonowej z oporem | mb | 53.5
80 |  | Ustawienie kraweżników betonowych wjazdowych o wym. 15x22 cm na podsypce cem- piaskowej grub 5 cm i uprzednio wykonanej ławie betonowej z oporem | mb | 142
81 |  | Ustawienie betonowych oporników o wym. 12x25 cm na podsypce cem- piaskowej grub 5 cm i uprzednio wykonanej ławie betonowej z oporem . | mb | 192
Krawężniki (tabela nr 5)
82 |  | Ustawienie krawężników kamiennych o wym. 18x20 cm na podsypce cem-piask. I uprzednio wykonanej ławie betonowej z oporem ( obmiar ławy uwzględniony w poz ława betonowa z oporem C12/15) | mb | 197
83 |  | Ustawienie krawężników kamiennych łukowych R=1,0m o wym. 18x20 cm na podsypce cem-piask. I uprzednio wykonanej ławie betonowej z oporem ( obmiar ławy uwzględniony w poz ława betonowa z oporem C12/15) | mb | 6.5
84 |  | Ustawienie krawężników kamiennych łukowych R=6,0m o wym. 18x20 cm na podsypce cem-piask. I uprzednio wykonanej ławie betonowej z oporem ( obmiar ławy uwzględniony w poz ława betonowa z oporem C12/15) | mb | 32.5
85 |  | Ustawienie krawężników kamiennych łukowych R=8,0m o wym. 18x20 cm na podsypce cem-piask. I uprzednio wykonanej ławie betonowej z oporem ( obmiar ławy uwzględniony w poz ława betonowa z oporem C12/15) | mb | 84
Obrzeża (tabela nr 5)
86 |  | Obrzeża betonowe o wymiarach 30x8 cm na podsypce cem-piask z wypełnieniem spoin zaprawa cementowa ustawiane na ławie z oporem. ( obmiar ławy uwzględniony w poz ława betonowa z oporem C12/15) | mb | 1218.7
87 |  | Obrzeża betonowe o wymiarach 30x8 cm na podsypce cem-piask z wypełnieniem spoin zaprawa cementowa ustawiane na ławie z oporem. ( obmiar ławy uwzględniony w poz ława betonowa z oporem C12/15) Obrzeża z rozbiórki | mb | 276.3
Ścieki (tabela nr 10)
88 |  | Ułożenie ścieku przykrawężnikowego z betonowej kostki brukowej szarej 20x20 cm o grubości 8 cm na podsypce cem-piask. , spoiny wyełnione zaprawą cementową. | m2 | 502.6
89 |  | Ułożenie ścieków skarpowych z prefabrykowanych elementów betonowych o wymiarach 60x50x2=15 cm , na podsypce cem-piask. Spoiny wypełnione zaprawą cementową | m | 8
ZIELEŃ DROGOWA
Sadzenie drzew (tabela nr 13)
90 |  | Sadzenie drzew w terenie płaskim . Dół o średnicy xgłębokość= 0,50x0.50 m - gatunek dąb szypułkowy | szt | 13
91 |  | Sadzenie drzew w terenie płaskim . Dół o średnicy xgłębokość= 0,50x0.50 m - gatunek klon zwyczajny | szt | 12
92 |  | Sadzenie drzew w terenie płaskim . Dół o średnicy xgłębokość= 0,50x0.50 m - gatunek jesion wyniosły | szt | 12
93 |  | Sadzenie drzew w terenie płaskim . Dół o średnicy xgłębokość= 0,50x0.50 m - gatunek jarząb pospolity | szt | 17
INNE ROBOTY
Regulacja urządzeń obcych (tabela nr 6, 7)
94 |  | Zabezpieczenie istniejących urządzeń podziemnych rurami ochronnymi dwudzielnymi z HDPE o śr. 110 mm wraz z taśmą ostrzegawczą | m | 70
95 |  | Regulacja pionowa włazu kanalizacyjnego , zakres wg opisu w projekcie. | szt | 27
96 |  | Regulacja wysokościowa skrzynki do zasuwy W lub G | kpl | 12
97 |  | Regulacja wysokościowa studni wodociągowych | szt | 3
98 |  | Wymiana i regulacja skrzynki ulicznej hydrantu | szt | 3
pieczęć wykonawcy/wykonawców