## Arkusz1
PRZEDMIAR ROBÓT Zadanie nr 6
Realizacja inwestycji w ciągu drogi powiatowej nr 1938C Kcynia - Dziewierzewo
od km 4+506 do km 4+736, tj. 230 mb
Lp. | Poz. kat. | Nazwa i opis pozycji | Jedn. | Ilość
Obliczenia
1 | 2 | 3 | 4 | 5
I. ROBOTY PRZYGOTOWAWCZE
1 |  | Roboty pomiarowe w terenie równinnym | km | 0.23
2 |  | Mechaniczne oczyszczenie istniejącej nawierzchni bitumicznej
|  | m²: 5.0*230.0 | m² | 1150
3 |  | Karczowanie krzewów średniej gęstość (miejsce składowania, odwóz i utylizacja po stronie Wykonawcy)
|  | ha: 0.0001*2.0*45.0 | ha | 0.01
4 |  | Remont istniejącej nawierzchni przy użyciu MMA | t | 1
II. JEZDNIA
5 |  | Frezowanie istniejącej nawierzchni bitumicznej o gr. 3 cm celem dowiązania się do istniejącej nawierzchni (miejsce składowanie, odwóz i utylizacja po stronie Wykonawcy)
|  | m²: 6.0*5.0*2 | m² | 60
6 |  | Skropienie istniejącej nawierzchni emulsją asfaltową, szybkorozpadową C60 B3 ZM w ilości 0.3 kg/m² | m² | 1150
7 |  | Ułożenie warstwy ścieralnej z betonu asfaltowego "AC 11 S" o grubości 5 cm | m² | 1150
III. ZJAZDY (głębokość każdego 4.0 m, promień wyokrąglenia 3.0 m)
8 |  | Roboty ziemne - zdjęcie warstwy humusu o grubości 10 cm (odwóz, miejsce składowania i utylizacja po stronie Wykonawcy)
|  | m³: 0.1*4.0*(5.0+15.0)+0.1*2*3.9 | m³ | 9
9 |  | Roboty ziemne - wykopy w gruncie kat. III na głębokość do 40 cm pod konstrukcje zjazdu bez przepustu (odwóz, miejsce składowania i utylizacja po stronie Wykonawcy)
|  | m³:0.4*4.0*0.5*15.0+0.4*3.9 | m³ | 14
10 |  | Roboty ziemne - wykopy w gruncie kat. III na głębokość do 90 cm pod konstrukcje zjazdu z przepustem (odwóz, miejsce składowania i utylizacja po stronie Wykonawcy)
|  | m³:0.9*4.0*0.5*5.0+0.9*3.9 | m³ | 13
11 |  | Profilowanie i zagęszczenie dna wykopu
|  | m²: 4.0*(5.0+15.0)+2*3.9 | m² | 88
12 |  | Ułożenie ławy żwirowej o gr. 20 cm pod rurę przepustową i zasypki o gr. 20 cm
|  | m²: 0.5*6.0 | m² | 3
13 |  | Ułożenie rury przepustowej z PVC o średnicy 315 mm | mb | 6
14 |  | Ułożenie warstwy odsączającej z piasku o grubości 15 cm | m² | 88
15 |  | Wykonanie warstwy podbudowy z kruszywa naturalnego, łamanego, stabilizowanego mechanicznie 0/31.5 o grubości 20 cm | m² | 88
16 |  | Skropienie warstwy podbudowy emulsją asfaltową, szybkorozpadową C60 B3 ZM w ilości 0.7 kg/m² | m² | 88
17 |  | Skropienie istniejącej nawierzchni bitumicznej zjazdu emulsją asfaltową, szybkorozpadową C60 B3 ZM w ilości 0.3 kg/m²
|  | m²: 4.0*(7.0+5.5)+(15.5+17.5)+2*3.9 | m² | 91
18 |  | Ułożenie warstwy ścieralnej z betonu asfaltowego "AC 11 S" o grubości 5 cm
|  | m²: 88.0+91.0 | m² | 179
19 |  | Montaż prefabrykowanych ścianek czołowych przepustu o średnicy 315 mm | szt. | 4
IV. POBOCZA I ROWY
20 |  | Roboty ziemne - wykopy w gruncie kat. III z przerzutem w obrębie robót | m³ | 9
21 |  | Roboty ziemne - dowóz materiału na nasyp (pozyskanie po stronie Wykonawcy) | m³ | 54
22 |  | Plantowanie poboczy | m² | 690
23 |  | Roboty ziemne - wykopy w gruncie kat. III na głębokość do 0.5 m - odmulenie rowu (0.6 m³/mb) (odwóz, miejsce składowania i utylizacja po stronie Wykonawcy)
|  | m³: 0.6*(53.0+15.5+76.0+22.0+32.0) | m³ | 119
24 |  | Roboty ziemne - wykopy w gruncie kat. III na głębokość do 0.8 m - wykopanie rowu (1.3 m³/mb) (odwóz, miejsce składowania i utylizacja po stronie Wykonawcy)
|  | m³:1.3*87.0 | m³ | 113
V. ROBOTY WYKOŃCZENIOWE
25 |  | Odmulenie istniejącego przepustu pod zjazdem o średnicy 315 mm | mb | 7
26 |  | Montaż prefabrykowanych ścianek czołowych przepustu o średnicy 315 mm | szt. | 2
27 |  | Regulacja pionowa istniejącego krawężnika najazdowego na ławie betonowej z oporem | mb | 7
28 |  | Regulacja pionowa istniejącej nawierzchni z kostki betonowej o gr. 8 cm na podsypce cementowo-piaskowej o gr. 3 cm
|  | m²: 1.5*7.0 | m² | 11 | A=R | P1 | P2
[5 empty] | 3 | 9 | 7.065
Łuk
[6 empty] | 3.87 | 1.935