## Arkusz1
KOSZTORYS OFERTOWY Zadanie nr 7
Realizacja inwestycji drogi powiatowej nr 1943 Królikowo-Dąbrówka Słupska
|  |  | km: | 5601 | 5941 | 340 |  |  | mb
Nr poz. | Nr specyfik. | Nazwa i opis pozycji |  |  |  | Jedn. miary | Ilość | Cena jedn. | Wartość
Obliczenie ilości, lokalizacja robót
I. ROBOTY PRZYGOTOWAWCZE
1 | D-01.01.01 | Roboty pomiarowe w terenie równinnym |  |  |  | km | 0.34
2 | D-05.03.05a | Remont nawierzchni bitumicznej MMA bez obcinania krawędzi wyboju |  |  |  | t | 1
3 | D-04.03.01 | Oczyszczenie nawierzchni bitumicznej
|  | m2: | 340*5,0 |  |  | m2 | 1700
4 |  | Karczowanie krzewów. Utylizacja pozostałości po stronie Wykonawcy.
|  | ha: | 300*2,0/10000
5 |  | II ZJAZDY (tabela)
6 |  | Roboty ziemne (wykopy) w gruncie kategorii III
|  | z odwozem na odl.do 1 km na odkład |  |  |  | m3
7 |  | Ułożenie warstwy podbudowy z kruszywa łamanego, naturalnego 0/31.5 stabilizowanego
|  | mechanicznie o grubości 15 cm wg PN-EN 13285:2004 |  |  |  | m2
8 |  | Skropienie warstwy podbudowy emulsją asfaltową, szybkorozpadową
|  | C60 B3 ZM w ilości 1,0 kg/m² |  |  |  | m2
9 |  | Ułożenie warstwy ścieralnej z betonu asfaltowego "AC 11 S" o grubości 4 cm wg PN-EN 13108-1 |  |  |  | m2
10 |  | Regulacja pionowa istniejącego obrzeża na betonie |  |  |  | mb
11 |  | Regulacja pionowa istniejącej kostki betonowo-brukowej gr.8 cm |  |  |  | m2
II.JEZDNIA
4 | D-04.03.01 | Skropienie warstwy istn.nawierzchni emulsją asfaltową, szybkorozpadową
|  | C60 B3 ZM w ilości 0,2 kg/m² |  |  |  | m2 | 1700
5 | D-05.03.05a | Ułożenie w-wy ścieralnej z betonu asfaltowego wg PN-EN 13108-1 "AC 8 S lub AC 11 S"
|  | o grubości 5 cm |  |  |  | m2 | 1700
AC oparta na kruszywie granulowanym i łamanym ze
skał o cechach wg PN-EN 13043:
- nasiąkliwość wg PN-EN 1097-6 WA24 <= 1,5%
|  | - odporność na rozdrabnianie wg PN-EN 1097-2 kat.nie wyższa niż LA25 |  |  |  | t
6 |  | Wykonanie pojedynczego powierzchniowego utrwalenia emulsją asfaltową
szybkorozpadową C65 B PU/RC i grysem 2/5 mm o właściwościach:
- nasiąkliwość: ≤ 1.0%
|  | - odporność na polerowanie: PSV ≥ 50 |  |  |  | m2
V. ROBOTY WYKOŃCZENIOWE
6 | D-02.01.01 | Nasypy z pozyskanego gruntu-gestia Wykonawcy |  |  |  | m3 | 78
7 | D-06.03.02 | Profilowanie pobocza do spadku 6% |  |  |  | m2 | 1020
8 |  | Frezowanie nawierzchni bitum.gr.4 cm - wskaże Inwestor |  |  |  | m2
8 | D-04.04.02 | Wykonanie podbudowy z kruszywa naturalnego, łamanego, stabilizowanego mechanicznie
|  | grubości 20 cm w miejscu zjazdu do lasu |  |  |  | m2 | 56
9 | D-04.03.01 | Skropienie emulsją asfaltową, szybkorozpadową
|  | C60 B3 ZM w ilości 0,4 kg/m² |  |  |  | m2 | 56
10 | D-05.03.05a | Ułożenie warstwy ścieralnej z betonu asfaltowego "AC 11 S" o grubości 4 cm wg PN-EN 13108-1 |  |  |  | m2 | 56
WK netto
VAT 23%
WK brutto
podpis Wykonawcy
=
-