## Arkusz1
KOSZTORYS OFERTOWY Zadanie nr 5
Realizacja inwestycji w ciągu drogi powiatowej nr 1933C Kcynia - Słonawki
od km 7+673 do km 8+072 tj. 435 mb
Lp. | SST | Nazwa i opis pozycji | Jedn. | Ilość | Cena jedn. | Wartość netto
Obliczenia
1 | 2 | 3 | 4 | 5 | 6 | 7
i. ROBOTY PRZYGOTOWAWCZE
1 | D-01.01.01 | Roboty pomiarowe w terenie równinnym | km | 0.435 |  | 0
2 | D-04.03.01 | Mechaniczne oczyszczenie istniejącej nawierzchni bitumicznej
|  | m²: 435.0*5.0 | m² | 2175 |  | 0
3 | D-01.02.01 | Karczowanie krzewów średniej gęstość (miejsce składowania, odwóz i utylizacja po stronie Wykonawcy)
|  | ha: 0.0001*2.0*(268.0*2+132.0+15.0) | ha | 0.15 |  | 0
4 | D-05.03.05b | Remont istniejącej nawierzchni przy użyciu MMA | t | 3 |  | 0
II. JEZDNIA I PRZEPUST
5 | D-01.02.04 | Rozebranie istniejącej nawierzchni bitumicznej o grubości 3 cm (miejsce składowania, odwóz i utylizacja po stronie Wykonawcy)
|  | m²: 2.0*5.0 | m² | 10 |  | 0
6 | D-01.02.04 | Rozebranie istniejącej podbudowy kamiennej o grubości 15 cm (miejsce składowania, odwóz i utylizacja po stronie Wykonawcy) | m² | 10 |  | 0
7 | D-02.01.01 | Roboty ziemne - wykopy w gruncie kat. III na głębokość do 1.0 m (miejsce składowania, odwóz i utylizacja po stronie Wykonawcy)
|  | m³: 1.0*(2.0+1.0)*0.5*9 | m³ | 14 |  | 0
8 | D-04.01.01 | Profilowanie i zagęszczenie dna wykopu
|  | m²: 9.0*1.0 | m² | 9 |  | 0
9 | D-06.02.01 | Ułożenie ławy żwirowej o gr. 20 cm pod rurę przepustową i zasypki o gr. 20 cm | m² | 9 |  | 0
10 | D-06.02.01 | Ułożenie rury przepustowej z PVC o średnicy 600 mm | mb | 9 |  | 0
11 | D-04.04.02 | Wykonanie warstwy podbudowy z kruszywa naturalnego, łamanego, stabilizowanego mechanicznie 0/31.5 o grubości 20 cm | m² | 10 |  | 0
12 | D-05.03.05b | Ułożenie warstwy wiążącej z betonu asfaltowego "AC 11 W" o grubości 5 cm | m² | 10 |  | 0
13 | D-02.01.01 | Roboty ziemne - zasypanie wykopów w poboczu urobkiem z poz. 6
|  | m³: 1.0*(2.0+1.0)*0.5*2.0 | m³ | 3 |  | 0
14 | D-06.02.01 | Umocnienie wylotu przepustu betonowymi ściankami prefabrykowanymi | szt. | 2 |  | 0
15 | D-05.03.11 | Frezowanie istniejącej nawierzchni bitumicznej o gr. 3 cm celem dowiązania się do istniejącej infrastruktury (miejsce składowanie, odwóz i utylizacja po stronie Wykonawcy)
|  | m²: 6.0*5.0+6.0*(16.0+10.0)*0.5 | m² | 108 |  | 0
16 | D-04.03.01 | Skropienie istniejącej nawierzchni emulsją asfaltową, szybkorozpadową C60 B3 ZM w ilości 0.2 kg/m²
|  | m²: 5.0*400.0+16.0 | m² | 2191 |  | 0
17 | D-05.03.26a | Ułożenie geokompozytu (4.0x70.0) | m² | 280 |  | 0
18 | D-05.03.05a | Ułożenie warstwy ścieralnej z betonu asfaltowego "AC 11 S" o grubości 5 cm | m² | 2191 |  | 0
III. ZJAZDY (głębokość każdego 4.0 m, promień wyokrąglenia 3.0 m)
19 | D-02.01.01 | Roboty ziemne - wykopy w gruncie kat. III na głębokość do 90 cm pod konstrukcje zjazdu (odwóz, miejsce składowania i utylizacja po stronie Wykonawcy)
|  | m³: 0.9*4.0*(6.0+3*7.0+3*4.0)+0.9*7*3.9 | m³ | 165 |  | 0
20 | D-04.01.01 | Profilowanie i zagęszczenie dna wykopu
|  | m²: 4.0*(6.0+3*7.0+3*4.0)+0.9*7*3.9 | m² | 181 |  | 0
21 | D-04.02.02 | Ułożenie warstwy geowłókniny o właściwościach separacyjnych
|  | m²: 4.0*(6.0+3*7.0+3*4.0) | m² | 156 |  | 0
22 | D-06.02.01 | Ułożenie ławy żwirowej o gr. 20 cm pod rurę przepustową i zasypki o gr. 20 cm
|  | m²: 3*6.0*0.5+4*9.0*0.5 | m² | 27 |  | 0
23 | D-06.02.01 | Ułożenie rury przepustowej z PVC o średnicy 315 mm
|  | mb: 3*6.0+4*9.0 | mb | 54 |  | 0
24 | D-04.04.02 | Wykonanie warstwy podbudowy z kruszywa naturalnego, łamanego, stabilizowanego mechanicznie 0/31.5 o grubości 20 cm | m² | 181 |  | 0
25 | D-04.03.01 | Skropienie warstwy podbudowy emulsją asfaltową, szybkorozpadową C60 B3 ZM w ilości 0.7 kg/m² | m² | 181 |  | 0
26 | D-05.03.05a | Ułożenie warstwy ścieralnej z betonu asfaltowego "AC 11 S" o grubości 5 cm | m² | 181 |  | 0
27 | D-06.02.01 | Montaż prefabrykowanych ścianek czołowych przepustu | szt. | 14 |  | 0
IV. POBOCZA I ROWY
28 | D-06.03.01 | Plantowanie poboczy
|  | m²: 1.5*2*435.0 | m² | 1305 |  | 0
29 | D-02.01.01 | Roboty ziemne - wykopy w gruncie kat. III na głębokość do 0.5 m - odmulenie rowu (0.6 m³/mb) (odwóz, miejsce składowania i utylizacja po stronie Wykonawcy)
|  | m²: 0.6*(273.0*2+127.0+54.0) | m² | 436 |  | 0
30 | D-02.01.01 | Roboty ziemne - nasypy celem uzupełnienia zaniżeń poboczy (materiał z poz. 29) | m³ | 44 |  | 0
V. PERON
31 | D-01.02.04 | Demontaż istniejącej wiaty przystankowej z przeznaczeniem do ponownego montażu | szt. | 1 |  | 0
32 | D-02.01.01 | Roboty ziemne - zdjęcie warstwy humusu o gr. 15 cm (odwóz, miejsce składowania i utylizacja po stronie Wykonawcy)
|  | m³: 0.15*(2.0*20.0+3.6*2.1) | m³ | 7 |  | 0
33 | D-02.01.01 | Roboty ziemne - wykopy w gruncie kat. III na głębokość do 20 cm pod rurę przepustową (odwóz, miejsce składowania i utylizacja po stronie Wykonawcy)
|  | m³: 0.2*(6.0*0.6) | m³ | 1 |  | 0
34 | D-04.01.01 | Profilowanie i zagęszczenie dna wykopu pod konstrukcje peronu, podstawę wiaty i ławę żwirową przepustu
|  | m²: 20.0*2.0+3.6*2.1+6.0*0.6 | m² | 52 |  | 0
35 | D-08.01.01b | Ułożenie krawężnika drogowego betonowego 15x30 cm na ławie betonowej z betonu C12/15 (0.0575 m³/mb) | mb | 20 |  | 0
36 | D-08.03.01 | Ułożenie obrzeża betonowego 8x25 cm na ławie betonowej z betonu C12/15 (0.04 m³/mb)
|  | 20.0+2*2.0 | mb | 24 |  | 0
37 | D-06.02.01 | Ułożenie ławy żwirowej o gr. 20 cm pod rurę przepustową i zasypki o gr. 20 cm
|  | m²: 6.0*0.6 | m² | 4 |  | 0
38 | D-06.02.01 | Ułożenie rury przepustowej PVC o średnicy 315 mm | mb | 6 |  | 0
39 | D-02.01.01 | Roboty ziemne - dowóz materiału zagęszczalnego celem zasypania rury przepustowej (dowóz i pozyskanie po stronie Wykonawcy)
|  | m³: 1.0*1.0*6.0 | m³ | 6 |  | 0
40 | D-06.02.01 | Montaż prefabrykowanych ścianek czołowych przepustu | szt. | 2 |  | 0
41 | D-04.02.01 | Ułożenie warstwy odsączającej z piasku o gr. 20 cm
|  | m²: 20.0*2.0+3.6*2.1 | m² | 48 |  | 0
42 | D-05.03.23 | Ułożenie nawierzchni z kostki betonowej szarej o grubości 6 cm na podsypce cementowo-piaskowej 1:4 o gr. 4 cm | m² | 40 |  | 0
43 | D-04.06.01 | Wykonanie betonowej podstawy pod wiatę przystankową o wymiarach 3.6 x 2.1 x 0.15 m
|  | 3.6*2.1*0.15 | m³ | 1.5 |  | 0
44 |  | Montaż wiaty przystankowej (z poz. 31) | szt. | 1 |  | 0
|  |  |  | Wartość netto |  | 0
|  |  |  | VAT 23% |  | 0
|  |  |  | Wartość brutto |  | 0
podpis Wykonawcy