## Arkusz1
PRZEDMIAR ROBÓT Zadanie nr 7
Realizacja inwestycji drogi powiatowej nr 1943 Królikowo-Dąbrówka Słupska
|  |  |  | km: | 5601 | 5941 | 340 | mb
| Nr poz. | Poz. kat. | Nazwa i opis pozycji |  |  |  | Jedn. miary | Ilość
Obliczenie ilości, lokalizacja robót
I. ROBOTY PRZYGOTOWAWCZE
| 1 |  | Roboty pomiarowe w terenie równinnym |  |  |  | km | 0.34
| 2 |  | Remont nawierzchni bitumicznej MMA bez obcinania krawędzi wyboju |  |  |  | t | 1
| 3 |  | Oczyszczenie nawierzchni bitumicznej
|  |  | m2: | 340*5,0 |  |  | m2 | 1700
| 4 |  | Karczowanie krzewów. Utylizacja pozostałości po stronie Wykonawcy.
|  |  | ha: | 300*2,0/10000
| 5 |  | II ZJAZDY (tabela)
| 6 |  | Roboty ziemne (wykopy) w gruncie kategorii III
|  |  | z odwozem na odl.do 1 km na odkład |  |  |  | m3
| 7 |  | Ułożenie warstwy podbudowy z kruszywa łamanego, naturalnego 0/31.5 stabilizowanego
|  |  | mechanicznie o grubości 15 cm wg PN-EN 13285:2004 |  |  |  | m2
| 8 |  | Skropienie warstwy podbudowy emulsją asfaltową, szybkorozpadową
|  |  | C60 B3 ZM w ilości 1,0 kg/m² |  |  |  | m2
| 9 |  | Ułożenie warstwy ścieralnej z betonu asfaltowego "AC 11 S" o grubości 4 cm wg PN-EN 13108-1 |  |  |  | m2
| 10 |  | Regulacja pionowa istniejącego obrzeża na betonie |  |  |  | mb
| 11 |  | Regulacja pionowa istniejącej kostki betonowo-brukowej gr.8 cm |  |  |  | m2
II.JEZDNIA
| 4 |  | Skropienie warstwy istn.nawierzchni emulsją asfaltową, szybkorozpadową
|  |  | C60 B3 ZM w ilości 0,2 kg/m² |  |  |  | m2 | 1700
| 5 |  | Ułożenie w-wy ścieralnej z betonu asfaltowego wg PN-EN 13108-1 "AC 8 S lub AC 11 S"
|  |  | o grubości 5 cm |  |  |  | m2 | 1700
AC oparta na kruszywie granulowanym i łamanym ze
skał o cechach wg PN-EN 13043:
- nasiąkliwość wg PN-EN 1097-6 WA24 <= 1,5%
|  |  | - odporność na rozdrabnianie wg PN-EN 1097-2 kat.nie wyższa niż LA25 |  |  |  | t
| 6 |  | Wykonanie pojedynczego powierzchniowego utrwalenia emulsją asfaltową
szybkorozpadową C65 B PU/RC i grysem 2/5 mm o właściwościach:
- nasiąkliwość: ≤ 1.0%
|  |  | - odporność na polerowanie: PSV ≥ 50 |  |  |  | m2
V. ROBOTY WYKOŃCZENIOWE
| 6 |  | Nasypy z pozyskanego gruntu-gestia Wykonawcy |  |  |  | m3 | 78
| 7 |  | Profilowanie pobocza do spadku 6% |  |  |  | m2 | 1020
| 8 |  | Frezowanie nawierzchni bitum.gr.4 cm - wskaże Inwestor |  |  |  | m2
| 8 |  | Wykonanie podbudowy z kruszywa naturalnego, łamanego, stabilizowanego mechanicznie
|  |  | grubości 20 cm w miejscu zjazdu do lasu |  |  |  | m2 | 56
| 9 |  | Skropienie emulsją asfaltową, szybkorozpadową
|  |  | C60 B3 ZM w ilości 0,4 kg/m² |  |  |  | m2 | 56
| 10 |  | Ułożenie warstwy ścieralnej z betonu asfaltowego "AC 11 S" o grubości 4 cm wg PN-EN 13108-1 |  |  |  | m2 | 56
0 | 0
0 | 0
0 | 0
0 | 0
0 | 0
0 | 0
0 | 0
0 | 0
0 | 0
0 | 0
0 | 0
0 | 0
0 | 0
0 | 0
0 | 0
0 | 0
0 | 0
0 | 0
0 | 0
0 | 0
0 | 0
0 | 0
0 | 0
0 | 0
0 | 0
0 | 0
0 | 0
0 | 0
0 | 0
0 | 0
0 | 0
0 | 0
0 | 0
0 | 0
0 | 0
0 | 0
0 | 0
0 | 0
0 | 0
0 | 0
0 | 0
0 | 0
0 | 0
0 | 0
0 | 0
0 | 0
0 | 0
0 | 0
0 | 0
0 | 0
0 | 0
0 | 0
0 | 0
0 | 0
0 | 0
0 | 0
0 | 0
0 | 0
0 | 0
0 | 0
0 | 0
0 | 0
0 | 0
0 | 0
0 | 0
0 | 0
0 | 0
0 | 0
0 | 0
0 | 0
0 | 0
0 | 0
0 | 0
0 | 0
0 | 0
0 | 0
0 | 0
0 | 0
0 | 0
0 | 0
0 | 0
0 | 0
0 | 0
0 | 0
0 | 0
0 | 0
0 | 0
0 | 0
0 | 0
0 | 0
0 | 0
0 | 0
0 | 0
0 | 0
0 | 0
0 | 0
0 | 0
0 | 0
0 | 0
0 | 0
0 | 0
0 | 0
0 | 0
0 | 0
0 | 0
0 | 0
0 | 0
0 | 0
0 | 0
0 | 0
0 | 0
0 | 0
0 | 0
0 | 0
0 | 0
0 | 0
0 | 0
0 | 0
0 | 0
0 | 0
0 | 0
0 | 0
0 | 0
0 | 0
0 | 0
0 | 0
0 | 0
0 | 0
0 | 0
0 | 0
0 | 0
0 | 0
0 | 0
0 | 0
0 | 0
0 | 0
0 | 0
0 | 0
0 | 0
0 | 0
0 | 0
0 | 0
0 | 0
0 | 0
0 | 0
0 | 0
0 | 0
0 | 0
0 | 0
0 | 0
0 | 0
0 | 0
0 | 0
0 | 0
0 | 0
0 | 0
0 | 0
0 | 0
0 | 0
0 | 0
0 | 0
0 | 0
=
-