## Arkusz1
PRZEDMIAR ROBÓT Zadanie nr 3
"Realizacja inwestycji w ciągu drogi powiatowej 1930C Dobieszewko - Kcynia od km 3+465-3+535 i 5+820-6+040 dł. 70+220 mb"
Lp | Poz. kat. | Nazwa i opis pozycji | jm. | ilość
1 | 2 | 3 | 4 | 5
Odcinek w km 3+465-3+535
ROBOTY POMIAROWE
1 |  | roboty pomiarowe w terenie równinnym wraz z obsługą geodezyjną | km | 0.07
ROZBIÓRKI, ROBOTY PRZYGOTOWAWCZE
2 |  | frezowanie śr. gr. 4 cm, (włączenia do ist. Nawierzchni) odwóz, miejsce składowania , utylizacja po stronie wykonawcy | m2 | 60
ROBOTY ZIEMNE
3 |  | wykop - oczyszczenie rowów śr. 0.5 m3/m | m3 | 70
4 |  | nasyp - ziemia z dowozu | m3 | 11.97
JEZDNIA
5 |  | oczyszczenie nawierzchni pod w-wę wiążącą | m2 | 357
6 |  | Skropienie emulsja asfaltowa szybkorozpadowa pod w-wę wiążącą w ilości 0.5 kg/m2 | m2 | 357
7 |  | w-wa wiążąca AC11W śr. gr. 4 cm | m2 | 357
8 |  | Skropienie emulsja asfaltowa szybkorozpadowa pod w-wę ścieralną w ilości 0.2 kg/m2 | m2 | 350
9 |  | w-wa ścieralna AC8S gr. 4 cm | m2 | 350
ROBOTY WYKOŃCZENIOWE
10 |  | profilowanie, zgęszczenie oraz plantowanie pobocza | m2 | 140
Odcinek w km 5+820-6+040
ROBOTY POMIAROWE
1 |  | roboty pomiarowe w terenie równinnym wraz z obsługą geodezyjną | km | 0.22
ROZBIÓRKI, ROBOTY PRZYGOTOWAWCZE
2 |  | rozbiórka krawężnika betonowego 15x30 cm - materiał z rozbiórki odwóz, miejsce składowania , utylizacja po stronie wykonawcy | m | 39.55
3 |  | rozbiórka obrzeża betonowego gr. 8 cm - - materiał z rozbiórki odwóz, miejsce składowania , utylizacja po stronie wykonawcy | m | 61.98
4 |  | rozbiórka nawierzchni z kostki brukowej betonowej gr. 6 i 8 cm - kostka do ponownego wbudowania | m2 | 87.31
5 |  | frezowanie śr. gr. 4 cm, (włączenia do ist. Nawierzchni) odwóz, miejsce składowania , utylizacja po stronie wykonawcy | m2 | 60
ROBOTY ZIEMNE
6 |  | wykop - rów od km 5+935 do km 5+972 | m | 37
7 |  | wykop - ziemia do wywiezienia i utylizacji (wywóz, miejsce składowania i utylizacja po stronie wykonawcy) | m3 | 95.62
8 |  | nasyp - ziemia z dowozu | m3 | 8.43
ODTWORZENIE KRAWĘDZI JEZDNI
9 |  | profilowanie i zagęszczenie podłoża pod konstrukcję jezdni | m2 | 66
10 |  | warstwa wzmacniająca podłoże – z gruntu stabilizowanego cementem C1.5/2 MPa, o grubości 15 cm | m2 | 66
11 |  | podbudowa z kruszywa łamanego stabilizowanego mechanicznie gr. 20 cm | m2 | 66
JEZDNIA
12 |  | oczyszczenie nawierzchni pod w-wę wiążącą | m2 | 1189.41
13 |  | Skropienie emulsja asfaltowa szybkorozpadowa pod w-wę wiążącą w ilości 0.5 kg/m2 | m2 | 1189.41
14 |  | w-wa wiążąca AC11W śr. gr. 3 cm | m2 | 1189.41
15 |  | Skropienie emulsja asfaltowa szybkorozpadowa pod w-wę ścieralną w ilości 0.2 kg/m2 | m2 | 1174
16 |  | w-wa ścieralna AC8S gr. 4 cm | m2 | 1174
ZJAZDY BITUMICZNE
17 |  | profilowanie i zagęszczenie podłoża | m2 | 41.61
18 |  | warstwa wzmacniająca podłoże – z gruntu stabilizowanego cementem C1.5/2 MPa, o grubości 15 cm | m2 | 41.61
19 |  | podbudowa z kruszywa łamanego o gr. 20 cm | m2 | 41.61
20 |  | Skropienie emulsja asfaltowa szybkorozpadowa pod w-wę wiążącą w ilości 0.5 kg/m2 | m2 | 85.01
21 |  | w-wa wyrównawcza AC11W śr. gr. 4 cm | m2 | 85.01
22 |  | Skropienie emulsja asfaltowa szybkorozpadowa pod w-wę ścieralną w ilości 0.2 kg/m2 | m2 | 85.01
23 |  | w-wa ścieralna AC8S gr. 4 cm | m2 | 85.01
ZJAZDY KOSTKA BRUKOWA
24 |  | wyrównanie ist. podbudowy betonem C8/10 śr. Gr. 5 cm | m2 | 54.32
25 |  | nawierzchnia z kostki brukowej betonowej - kostka z odzysku na podsypce cem-piask. Gr. 4 cm - przełożenie istniejącej nawierzchni zjazdów | m2 | 54.32
ZATOKA AUTOBUSOWA
26 |  | profilowanie i zagęszczenie podłoża pod konstrukcję jezdni | m2 | 105.37
27 |  | Warstwa odcinająca: geotkanina separacyjno - filtracyjna | m2 | 105.37
28 |  | warstwa wzmacniająca podłoże – z gruntu stabilizowanego cementem C1.5/2 MPa, o grubości 15 cm | m2 | 105.37
29 |  | Podbudowy betonowe (C8/10) bez dylatacji, o grubości warstwy po zagęszczeniu: 20 cm | m2 | 105.37
30 |  | Nawierzchnie z kostki brukowej betonowej o grubości: 8 cm - na podsypce cement-piaskowej gr 4 cm | m2 | 105.37
KRAWĘŻNIKI I OBRZEŻA
31 |  | Ławy pod krawężnik - beton C12/15 wydatek 0.045 m3/m | m3 | 3.69
32 |  | Krawężniki wtopione o wymiarach: 15x22x100 cm i skośne 15x22/30x100- na podsypce cementowo-piaskowej | m | 81.93
33 |  | Ławy pod opornik - beton C12/15 wydatek 0.047 m3/m | m3 | 2.61
34 |  | Opornik betonowy 12x25x100 cm - na podsypce cementowo-piaskowej | m | 55.57
35 |  | Ławy pod krawężnik - beton C12/15 wydatek 0.050 m3/m | m3 | 2.93
36 |  | Krawężniki betonowe wystające, o wymiarach: 15x30 cm | m | 58.55
37 |  | obrzeże 8 x 100 x 25 na ławie betonowej C12/15 ilość betonu 0.02 m3/m | m | 102.96
CHODNIK - ISTNIEJĄCY DO PRZEŁOŻENIA
38 |  | wyrównanie istniejącej podbudowy - gruntem stabilizowanym cementem C1.5/2 MPa, śr. Gr. 5 cm | m2 | 32.99
39 |  | nawierzchnia z kostki brukowej betonowej gr. 6 cm na podsypce cem-piask. Gr. 4 cm - przełożenie istniejącej nawierzchni | m2 | 32.99
40 |  | CHODNIK - NOWY
41 |  | profilowanie i zagęszczenie koryta pod konstrukcje chodnika | m2 | 25.53
42 |  | warstwa wzmacniająca podłoże – z gruntu stabilizowanego cementem C1.5/2 MPa, o grubości 10 cm | m2 | 25.53
43 |  | nawierzchnia z kostki brukowej betonowej gr. 6 cm na podsypce cem-piask. Gr. 4 cm | m2 | 25.53
ROBOTY WYKOŃCZENIOWE
44 |  | profilowanie, zgęszczenie oraz plantowanie pobocza | m2 | 120.41
45 |  | podbudowa z kruszywa łamanego stabilizowanego mechanicznie gr. 10 cm | m2 | 81.24
46 |  | Humusowanie z obsianiem przy gr. warstwy humusu 5 cm | m2 | 70.18
47 |  | ściek z prefabrykowanych elementów betonowych - typ korytkowy, na ławie betonowej C12/15 gr. 10 cm, wydatek betonu 0.06 m3/m | m | 10.5
48 |  | ściek podchodnikowy "korytkowy" z prefabrykowanych elementów na ławie betonowej C12/15 gr. 10 cm, wydatek betonu 0.06 m3/m | m | 3
49 |  | wpust ścieku - beton C12/15 gr. 10 cm | m2 | 0.88
50 |  | nawierzchnia ścieku - nawierzchnia z kostki brukowej betonowej gr. 6 cm na podsypce cem-piask. Gr. 4 cm, podbudowa z betonu C8/10 gr. 10 cm | m2 | 32.99
OZNAKOWANIE
51 |  | znaki pionowe - tarcze | szt | 2
52 |  | znaki pionowe - słupki | szt | 2
53 |  | Oznakowanie poziome | m2 | 10