## Arkusz1
KOSZTORYS OFERTOWY Zadanie nr 4
Realizacja inwestycji w ciągu drogi nr 1932C Sipiory-Czerwonak
od km 1+095 do km 1+425 dł. 330 mb
Lp | SST | Nazwa i opis pozycji | jm. | ilość | cena jedn. | wartość
1 | 2 | 3 | 4 | 5
ROBOTY POMIAROWE
1 | D - 01.01.01 | roboty pomiarowe w terenie równinnym wraz z obsługą geodezyjną | km | 0.33
2 | GG.00.12.01 | geodezyjna inwentaryzacja powykonawcza | km | 0.33
ROZBIÓRKI, ROBOTY PRZYGOTOWAWCZE
3 | D - 01.02.01 | Mechaniczne karczowanie pni o średnicy powyżej 75 cm (odwóz, miejsce składowania, utylizacja po stronie wykonawcy) | szt | 2
4 | D - 05.03.11 | frezowanie śr. gr. 4 cm, (włączenia do ist. nawierzchni) materiał odwieść na bazę ZDP w Paterku ul. Kcyńska 31 | m2 | 3.5
ROBOTY ZIEMNE
5 | D - 02.01.01 | wykop | m3 | 16.3828
6 | D - 02.03.01 | nasyp - ziemia pozyskana z dowozu | m3 | 119.913
PODBUDOWA
7 | D - 04.01.01 | profilowanie i zagęszczenie podłoża pod konstrukcję jezdni | m2 | 1457.27
8 | D - 04.04.02 | podbudowa z kruszywa łamanego stabilizowanego mechanicznie gr. 12 cm | m2 | 489.73
9 | D - 04.04.02 | podbudowa z kruszywa łamanego stabilizowanego mechanicznie gr. 20 cm | m2 | 967.54
JEZDNIA
10 | D - 04.03.01 | oczyszczenie nawierzchni pod w-wę wiążącą | m2 | 1391.27
11 | D - 04.03.01 | Skropienie emulsja asfaltowa szybkorozpadowa pod w-wę wiążącą w ilości 0.5 kg/m2 | m2 | 1391.27
12 | D – 05.03.05b | w-wa wiążąca AC11W gr. 4 cm | m2 | 1391.27
13 | D - 04.03.01 | Skropienie emulsja asfaltowa szybkorozpadowa pod w-wę ścieralną w ilości 0.2 kg/m2 | m2 | 1358.27
14 | D – 05.03.05a | w-wa ścieralna AC8S gr. 4 cm | m2 | 1358.27
ROBOTY WYKOŃCZENIOWE
15 | D - 06.03.02 | pobocze z kruszywa gr. 8 cm po zagęszczeniu KŁSM 0/31.5 mm | m2 | 502.68
OZNAKOWANIE
16 | D - 07.02.01 | znaki pionowe - tarcze | szt | 5
17 | D - 07.02.01 | znaki pionowe - słupki 2.5 calowe | szt | 3
WK netto
VAT 23%
WK brutto
podpis Wykonawców