## Arkusz1
PRZEDMIAR ROBÓT Zadanie nr 1
Realizacja inwestycji drogi powiatowej nr 1907 Mrocza - Ostrowo
|  |  | km: | 1440 | 2110 | 670 | mb
Nr poz. | Poz. kat. | Nazwa i opis pozycji |  |  |  | Jedn. miary | Ilość
Obliczenie ilości, lokalizacja robót
I. ROBOTY PRZYGOTOWAWCZE
1 |  | Roboty pomiarowe w terenie równinnym |  |  |  | km | 0.67
2 |  | Remont nawierzchni bitumicznej MMA bez obcinania krawędzi wyboju |  |  |  | t | 3
3 |  | Oczyszczenie nawierzchni bitumicznej
|  | m2: | 670*5,0 |  |  | m2 | 3350
4 |  | Karczowanie krzewów. Utylizacja pozostałości po stronie Wykonawcy.
|  | ha: | 300*2,0/10000
5 |  | II ZJAZDY (tabela)
6 |  | Roboty ziemne (wykopy) w gruncie kategorii III
|  | z odwozem na odl.do 1 km na odkład |  |  |  | m3
7 |  | Ułożenie warstwy podbudowy z kruszywa łamanego, naturalnego 0/31.5 stabilizowanego
|  | mechanicznie o grubości 15 cm wg PN-EN 13285:2004 |  |  |  | m2
8 |  | Skropienie warstwy podbudowy emulsją asfaltową, szybkorozpadową
|  | C60 B3 ZM w ilości 1,0 kg/m² |  |  |  | m2
9 |  | Ułożenie warstwy ścieralnej z betonu asfaltowego "AC 11 S" o grubości 4 cm wg PN-EN 13108-1 |  |  |  | m2
10 |  | Regulacja pionowa istniejącego obrzeża na betonie |  |  |  | mb
11 |  | Regulacja pionowa istniejącej kostki betonowo-brukowej gr.8 cm |  |  |  | m2
II.JEZDNIA
4 |  | Skropienie warstwy istn.nawierzchni emulsją asfaltową, szybkorozpadową
|  | C60 B3 ZM w ilości 0,2 kg/m² |  |  |  | m2 | 3350
5 |  | Ułożenie w-wy profilowej z betonu asfaltowego wg PN-EN 13108-1 "AC 11 S"
|  | o grubościach jak w tabeli. Minimalna grubość w-wy 3 cm |  |  |  | t | 459
AC oparta na kruszywie granulowanym i łamanym ze
skał o cechach wg PN-EN 13043:
- nasiąkliwość wg PN-EN 1097-6 WA24 <= 1,5%
|  | - odporność na rozdrabnianie wg PN-EN 1097-2 kat.nie wyższa niż LA25 |  |  |  | t
6 |  | Wykonanie pojedynczego powierzchniowego utrwalenia emulsją asfaltową
szybkorozpadową C65 B PU/RC i grysem 2/5 mm o właściwościach:
- nasiąkliwość: ≤ 1.0%
|  | - odporność na polerowanie: PSV ≥ 50 |  |  |  | m2
V. ROBOTY WYKOŃCZENIOWE
6 |  | Roboty ziemne-wykopy z przerzutem w obrebie robót |  |  |  | m3 | 26
7 |  | Nasypy z pozyskanego gruntu-gestia Wykonawcy |  |  |  | m3 | 83
8 |  | Profilowanie pobocza do spadku 6% |  |  |  | m2 | 2010
#REF! |  | Frezowanie nawierzchni bitum.gr.4 cm - wskaże Inwestor |  |  |  | m2
9 |  | Karczowanie krzewów - utylizacja po stronie Wykonawcy |  |  |  | ha | 0.03
10 |  | Pionowa regulacja krawężnika 15*30 |  |  |  | mb | 11
11 |  | Pionowa regulacja kostki betonowej na betonie |  |  |  | m2 | 33
12 |  | Oczyszczenie płyt chodnikowych, skarp, wlotów i wylotów na przepuście
|  | m2: | 10*2,0*2 |  |  | m2 | 40
13 |  | Zabezpieczenie antykorozyjne poręczy na przepuście (oczyszczenie i malowanie) |  |  |  | m2 | 6
#REF! |  | Wykonanie podbudowy z kruszywa naturalnego, łamanego, stabilizowanego mechanicznie
|  | grubości 20 cm w miejscu zjazdu do lasu |  |  |  | m2
0 |  | Skropienie emulsją asfaltową, szybkorozpadową
|  | C60 B3 ZM w ilości 0,4 kg/m² |  |  |  | m2
0 |  | Ułożenie warstwy ścieralnej z betonu asfaltowego "AC 11 S" o grubości 4 cm wg PN-EN 13108-1 |  |  |  | m2
=
-