## Arkusz1
PRZEDMIAR ROBÓT Zadanie nr 4
Realizacja inwestycji w ciągu drogi nr 1932C Sipiory-Czerwonak
od km 1+095 do km 1+425 dł. 330 mb
Lp | Poz. kat. | Nazwa i opis pozycji | jm. | ilość
1 | 2 | 3 | 4 | 5
ROBOTY POMIAROWE
1 |  | roboty pomiarowe w terenie równinnym wraz z obsługą geodezyjną | km | 0.33
2 |  | geodezyjna inwentaryzacja powykonawcza | km | 0.33
ROZBIÓRKI, ROBOTY PRZYGOTOWAWCZE
3 |  | Mechaniczne karczowanie pni o średnicy powyżej 75 cm (odwóz, miejsce składowania, utylizacja po stronie wykonawcy) | szt | 2
4 |  | frezowanie śr. gr. 4 cm, (włączenia do ist. nawierzchni) materiał odwieść na bazę ZDP w Paterku ul. Kcyńska 31 | m2 | 3.5
ROBOTY ZIEMNE
5 |  | wykop | m3 | 16.3828
6 |  | nasyp - ziemia pozyskana z dowozu | m3 | 119.913
PODBUDOWA
7 |  | profilowanie i zagęszczenie podłoża pod konstrukcję jezdni | m2 | 1457.27
8 |  | podbudowa z kruszywa łamanego stabilizowanego mechanicznie gr. 12 cm | m2 | 489.73
9 |  | podbudowa z kruszywa łamanego stabilizowanego mechanicznie gr. 20 cm | m2 | 967.54
JEZDNIA
10 |  | oczyszczenie nawierzchni pod w-wę wiążącą | m2 | 1391.27
11 |  | Skropienie emulsja asfaltowa szybkorozpadowa pod w-wę wiążącą w ilości 0.5 kg/m2 | m2 | 1391.27
12 |  | w-wa wiążąca AC11W gr. 4 cm | m2 | 1391.27
13 |  | Skropienie emulsja asfaltowa szybkorozpadowa pod w-wę ścieralną w ilości 0.2 kg/m2 | m2 | 1358.27
14 |  | w-wa ścieralna AC8S gr. 4 cm | m2 | 1358.27
ROBOTY WYKOŃCZENIOWE
15 |  | pobocze z kruszywa gr. 8 cm po zagęszczeniu KŁSM 0/31.5 mm | m2 | 502.68
OZNAKOWANIE
16 |  | znaki pionowe - tarcze | szt | 5
17 |  | znaki pionowe - słupki 2.5 calowe | szt | 3