## Arkusz1
Przedmiar robót Zadanie nr 6
Realizacja inwestycji w ciągu drogi powiatowej nr 1924C Kazin - Ślesin
od km 0+000 do km 0+875, tj. 875 mb
Lp. | Poz. kat. | Nazwa i opis pozycji | Jedn. | Ilość
Obliczenia
1 | 2 | 3 | 4 | 5
I. ROBOTY PRZYGOTOWAWCZE
1 |  | Roboty pomiarowe w terenie równinnym | km | 0.88
2 |  | Mechaniczne oczyszczenie istniejącej nawierzchni bitumicznej
|  | m²: 5.0*(875.0-24.0)+8.0*1.5+5.0*6.0 | m² | 4297
3 |  | Karczowanie krzewów średniej gęstość (miejsce składowania, odwóz i utylizacja po stronie Wykonawcy)
|  | ha: 0.0001*2.5*435.0 | ha | 0.11
4 |  | Remont istniejącej nawierzchni przy użyciu MMA | t | 4
II. ODWODNIENIE
5 |  | Rozbiórka istniejącej nawierzchni bitumicznej o gr. 3 cm pod przykanalik oraz przepust (miejsce składowania, odwóz i utylizacja po stronie Wykonawcy)
|  | m²: 2*0.6*50.0+5.0*1.0 | m² | 65
6 |  | Rozbiórka istniejącej podbudowy kamiennej o gr. do 15 cm pod przykanalik oraz przepust (miejsce składowania, odwóz i utylizacja po stronie Wykonawcy) | m² | 65
7 |  | Rozebranie istniejącego chodnika z betonu cementowego o gr. 15 cm pod studnię rewizyjną (miejsce składowania, odwóz i utylizacja po stronie Wykonawcy)
|  | m³: 1.5*1.5 | m² | 2
8 |  | Rozebranie istniejącego wpustu uliczengo wraz ze studnią o średnicy 500 mm (miejsce składowania, odwóz i utylizacja po stronie Wykonawcy) | szt. | 1
9 |  | Roboty ziemne - wykopy w gruncie kat. III na głębokość do 2.0 m pod przykanaliki, studnie oraz przepust (odwóz, miejsce składowania i utylizacja po stronie Wykonawcy)
|  | m³: 25.0*1.0*1.0+5.0*1.0*0.8+2*50.0*0.6*0.8+1.5*1.5*2.0+1.0*1.0*1.5*3 | m³ | 86
10 |  | Rozebranie istniejącej betonowej rury przepustowej o średnicy 400 mm (miejsce składowania, odwóz i utylizacja po stronie Wykonawcy) | mb | 30
11 |  | Profilowanie i zagęszczenie dna wykopu
|  | m²: (25.0+5.0)*1.0+2*50.0*0.6+1.5*1.5+3*1.0*1.0 | m² | 95
12 |  | Ułożenie ławy żwirowej o gr. 20 cm pod rurę przepustową i przykanliki oraz zasypki o gr. 20 cm
|  | m²: 30.0*1.0+2*50.0+0.6 | m² | 131
13 |  | Montaż studni rewizyjnej o średni 1200 mm (w ciągu chodnika) i wysokości 2.0 m | szt. | 1
14 |  | Montaż wpustu ulicznego wraz ze studnią o średnicy 500 mm i wysokości 1.5 m | szt. | 3
15 |  | Ułożenie przepustu z rury PVC o średnicy 315 mm | mb | 30
16 |  | Ułożenie przykanlika z rury PVC o średnicy 200 mm
|  | mb: 50.0*2+3.0 | mb | 103
17 |  | Montaż trójnika z PVC celem połączenia przykanalików o średnicy 200 mm | szt. | 1
18 |  | Ułożenie warstwy podbudowy z kruszywa naturalnego, łamanego, stabilizowanego mechanicznie 0/31.5 o grubości 20 cm
|  | m²: 2*0.6*50.0+5.0*1.0 | m² | 65
19 |  | Skropienie podbudowy emulsją asfaltową, szybkorozpadową C60 B3 ZM w ilości 0.7 kg/m² | m² | 65
20 |  | Ułożenie warstwy wiążącej z betonu asfaltowego "AC 11 W" o grubości 4 cm | m² | 65
21 |  | Roboty ziemne - zasypanie rury przepustowej w poboczu urobkiem z pkt 9
|  | m³: 25.0*1.0*1.0 | m³ | 25
22 |  | Montaż kołnieży betonowych dla rur o średnicy 315 mm | szt. | 1
23 |  | Umocnienie skarpy w okolicy wylotu przepustu płytami ażurowymi lub narzutem kamiennym na betonie | m² | 6
III. JEZDNIA
24 |  | Frezowanie istniejącej nawierzchni bitumicznej o gr. 3 cm celem dowiązania się do istniejącej nawierzchni (miejsce składowanie, odwóz i utylizacja po stronie Wykonawcy)
|  | m²: 6.0*5.0 | m² | 30
25 |  | Roboty ziemne - wykopy w gruncie kat. III na głębokość do 45 cm pod konstrukcje nawierzchni (odwóz, miejsce składowania i utylizacja po stronie Wykonawcy)
|  | m³:0.45*24.0*5.0 | m³ | 54
26 |  | Profilowanie i zagęszczenie dna wykopu
|  | m²: 24.0*5.0 | m² | 120
27 |  | Ułożenie geowłókniny o właściwościach separacyjnych | m² | 120
28 |  | Ułożenie warstwy odsączającej z piasku o grubości 15 cm | m² | 120
29 |  | Wykonanie warstwy podbudowy z kruszywa naturalnego, łamanego, stabilizowanego mechanicznie 0/31.5 o grubości 20 cm | m² | 120
30 |  | Skropienie podbudowy emulsją asfaltową, szybkorozpadową C60 B3 ZM w ilości 0.7 kg/m² | m² | 120
31 |  | Ułożenie warstwy wiążącej z betonu asfaltowego "AC 11 W" o grubości 4 cm | m² | 120
32 |  | Skropienie istniejącej nawierzchni emulsją asfaltową, szybkorozpadową C60 B3 ZM w ilości 0.3 kg/m²
|  | m²: 5.0*875.0 | m² | 4375
33 |  | Ułożenie warstwy ścieralnej z betonu asfaltowego "AC 11 S" o grubości 5 cm | m² | 4375
IV. ZJAZDY
34 |  | Roboty ziemne - zdjęcie warstwy humusu o grubości 10 cm (odwóz, miejsce składowania i utylizacja po stronie Wykonawcy)
|  | m³: ((8.5*3.0)+(4.5*5.5)+(4.0*4.0*3)+(4.5*4.0)+(4.0*3.0*3)+6.0*3.0+6.5*3.0+8.0*3.0)*0.1+4.0*11*0.1 | m³ | 26
35 |  | Roboty ziemne - wykopy w gruncie kat. III na głębokość do 40 cm pod konstrukcje zjazdu (odwóz, miejsce składowania i utylizacja po stronie Wykonawcy)
|  | m³: ((8.5*3.0)+(4.5*5.5)+(4.0*4.0*3)+(4.5*4.0)+(4.0*3.0*3)+6.0*3.0+6.5*3.0+8.0*3.0)*0.4+4.0*11*0.4 | m³ | 103
36 |  | Profilowanie i zagęszczenie dna wykopu
|  | m²: ((8.5*3.0)+(4.5*5.5)+(4.0*4.0*3)+(4.5*4.0)+(4.0*3.0*3)+6.0*3.0+6.5*3.0+8.0*3.0)+4.0*11 | m² | 258
37 |  | Ułożenie warstwy odsączającej z piasku o grubości 15 cm | m² | 258
38 |  | Wykonanie warstwy podbudowy z kruszywa naturalnego, łamanego, stabilizowanego mechanicznie 0/31.5 o grubości 20 cm | m² | 258
39 |  | Skropienie warstwy podbudowy emulsją asfaltową, szybkorozpadową C60 B3 ZM w ilości 0.7 kg/m² | m² | 258
40 |  | Skropienie istniejącej nawierzchni bitumicznej/z betonu cementowego zjazdu emulsją asfaltową, szybkorozpadową C60 B3 ZM w ilości 0.3 kg/m²
|  | m²: 6.0*5.0+5.0*1.5+7.5*4.0 | m² | 68
41 |  | Ułożenie warstwy ścieralnej z betonu asfaltowego "AC 11 S" o grubości 5 cm
|  | m²: 68.0+258.0 | m² | 326
V. CHODNIK
42 |  | Rozebranie istniejącego chodnika z betonu cementowego o gr. 15 cm (miejsce składowania, odwóz i utylizacja po stronie Wykonawcy)
|  | m²: 58.0*1.5+107.0*1.3+70.0*1.2+41.0*1.3+34.0*1.2+26.0*1.3 | m² | 438
43 |  | Rozebranie istniejącego murka betonowego o gr. 15 cm i wys. 20 cm (miejsce składowania, odwóz i utylizacja po stronie Wykonawcy)
|  | mb: 20.0+40.0 | mb | 60
44 |  | Rozebranie istniejącego krawężnika drogowego betonowego (miejsce składowania, odwóz i utylizacja po stronie Wykonawcy) | mb | 10
45 |  | Rozebranie istniejącego obrzeża betonowego (miejsce składowania, odwóz i utylizacja po stronie Wykonawcy) | mb | 24
46 |  | Roboty ziemne - zdjęcie warstwy humusu o grubości 10 cm (odwóz, miejsce składowania i utylizacja po stronie Wykonawcy)
|  | m³: (21.0+20.0)*1.5*0.1+2.0*3.0*0.1*6 | m³ | 10
47 |  | Roboty ziemne - wykopy w gruncie kat. III na głębokość 20 cm pod konstrukcje chodnika (odwóz, miejsce składowania i utylizacja po stronie Wykonawcy)
|  | m³: (21.0+20.0)*1.5*0.2+(58.0*1.5+107.0*1.3+70.0*1.2+41.0*1.3+34.0*1.2+26.0*1.3)*0.2+2.0*3.0*6*0.2 | m³ | 107
48 |  | Profilowanie i zagęszczenie dna wykopu
|  | m²: (21.0+20.0)*1.5+58.0*1.5+107.0*1.3+70.0*1.2+41.0*1.3+34.0*1.2+26.0*1.3+2.0*3.0*6 | m² | 536
49 |  | Ułożenie warstwy odsączającej z piasku o grubości 15 cm | m² | 536
50 |  | Ułożenie obrzeża betonowego 8x25 cm na ławie betonowej z betonu C12/15 (0.04 m³/mb)
|  | mb: 58.0+107.0+70.0+41.0+34.0+26.0+21.0+2*20.0+6*(3.0+2.0) | mb | 427
51 |  | Ułożenie krawężnika drogowego betonowego 15x30 cm na ławie betonowej z betonu C12/15 (0.0575 m³/mb)
|  | mb: 58.0+107.0+70.0+41.0+34.0+26.0+21.0+8.0 | mb | 365
52 |  | Ułożenie krawężnika najazdowego betonowego 15x22 cm na ławie betonowej z betonu C12/15 (0.0575 m³/mb)
|  | mb: 4*2.0+6*4.0 | mb | 32
53 |  | Ułożenie ścieku z korytek betonowych o gr. 15 cm | mb | 10
54 |  | Ułożenie nawierzchni z kostki betonowej szarej o grubości 6 cm na podsypce cementowo-piaskowej 1:4 o gr. 4 cm | m² | 536
VI. ROBOTY WYKOŃCZENIOWE
55 |  | Regulacja pionowa zaworu wodnego | szt. | 2
56 |  | Regulacja pionowa istniejącej studni betonowej o średnicy 1500 mm | szt. | 1
57 |  | Regulacja pionowa istniejącej nawierzchni z kostki betonowej o gr. 6 cm na podsypce cementowo-piaskowej o gr. 3 cm (przystanek autobusowy)
|  | m²: 2.0*6.0 | m² | 12 | A=R | P1 | P2
58 |  | Roboty ziemne - zdjęcie warstwy humusu o grubości 10 cm - plac przy figurze (odwóz, miejsce składowania i utylizacja po stronie Wykonawcy) |  |  | 3 | 9 | 7.065
|  | m³: 5.0*5.0*0.1 | m³ | 3
59 |  | Roboty ziemne - wykopy w gruncie kat. III na głębokość 20 cm pod konstrukcje chodnika - plac przy figurze oraz RSP (odwóz, miejsce składowania i utylizacja po stronie Wykonawcy) |  |  |  |  | Łuk
|  | m³: 5.0*5.0*0.2+21.0*3.0*0.2 | m³ | 18 |  | 3.87 | 1.935
60 |  | Profilowanie i zagęszczenie dna wykopu - plac przy figurze i RSP
|  | m²: 5.0*5.0+21.0*3.0 | m² | 88
61 |  | Ułożenie warstwy odsączającej z piasku o grubości 15 cm - plac przy figurze
|  | m²: 5.0*5.0 | m² | 25
62 |  | Ułożenie obrzeża betonowego 8x25 cm na ławie betonowej z betonu C12/15 (0.04 m³/mb)
|  | mb: 3*5.0 | mb | 15
63 |  | Ułożenie krawężnika najazdowego betonowego 15x22 cm na ławie betonowej z betonu C12/15 (0.0575 m³/mb) | mb | 5
64 |  | Ułożenie nawierzchni z kostki betonowej szarej o grubości 6 cm na podsypce cementowo-piaskowej 1:4 o gr. 4 cm - plac przy figurze | m² | 536
65 |  | Wykonanie warstwy podbudowy z kruszywa naturalnego, łamanego, stabilizowanego mechanicznie 0/31.5 o grubości 20 cm - plac przy RSP
|  | m²: 21.0*3.0 | m² | 63
66 |  | Skropienie warstwy podbudowy emulsją asfaltową, szybkorozpadową C60 B3 ZM w ilości 0.7 kg/m² | m² | 63
67 |  | Skropienie istniejącej nawierzchni na skrzyżowaniu z drogą gminną emulsją asfaltową, szybkorozpadową C60 B3 ZM w ilości 0.3 kg/m²
|  | m²: 6.0*5.0+8.0*1.0 | m² | 38
68 |  | Ułożenie warstwy ścieralnej z betonu asfaltowego "AC 11 S" o grubości 5 cm
|  | m²: 38.0+63.0 | m² | 101