## Arkusz1
PRZEDMIAR ROBÓT Zadanie nr 1
Realizacja inwestycji w ciągu drogi nr 1903C Wiele-Białowieża
od km 3+350 do km 4+000
Lp | poz. kat. | Nazwa i opis pozycji | jm. | ilość
1 | 2 | 3 | 4 | 5
ROBOTY POMIAROWE
1 |  | roboty pomiarowe w terenie równinnym wraz z obsługą geodezyjną | km | 0.65
ROZBIÓRKI, ROBOTY PRZYGOTOWAWCZE
2 |  | karczowanie krzaków w granicach pasa drogowego - odwóz, miejsce składowania , utylizacja po stronie wykonawcy | ha | 0.06
3 |  | rozbiórka istniejących przepustów śr. 400 mm | m | 12
4 |  | rozbiórka obrzeży betonowych 8x30x100 odwóz, miejsce składowania , utylizacja po stronie wykonawcy | m | 11.25
5 |  | rozbiórka kostki brukowej betonowej gr. 6 i 8 cm odwóz, miejsce składowania , utylizacja po stronie wykonawcy | m | 13.84
6 |  | rozbiórka płyt betonowych gr. 15 cm odwóz, miejsce składowania , utylizacja po stronie wykonawcy | m2 | 9
7 |  | demontaż istniejącego oznakowania pionowego - tarcze znaków odwóz, miejsce składowania , utylizacja po stronie wykonawcy | szt | 4
8 |  | demontaż istniejącego oznakowania pionowego - słupki odwóz, miejsce składowania , utylizacja po stronie wykonawcy | szt | 6
9 |  | frezowanie śr. gr. 4 cm, (włączenia do ist. mawierzchni) odwóz, miejsce składowania , utylizacja po stronie wykonawcy | m2 | 66
ROBOTY ZIEMNE
10 |  | wykop - Oczyszczenie istniejacych rowów z namułu, wraz z profilowaniem skarp, dna rowu oraz przeciw skarp (zamulenie do usunięcia śr. 30 cm, długośc rowów i skarp do oczyszczenia 1103.80 m, wywóz, miejsce składowania i utylizacja po stronie wykonawcy) | m3 | 551.9
11 |  | wykop - ziemia do wywiezienia i utylizacji (wywóz, miejsce składowania i utylizacja po stronie wykonawcy) | m3 | 79.28
12 |  | nasyp - ziemia z dowozu | m3 | 133.13
JEZDNIA
13 |  | oczyszczenie nawierzchni pod w-wę wyrównawczą - zapadnięcia | m2 | 40
14 |  | Skropienie emulsja asfaltowa szybkorozpadowa pod w-wę wyrównawczą w ilości 0.5 kg/m2 - zapadnięcia | m2 | 40
15 |  | w-wa wyrównawcza AC11W - zapadnięcia | Mg | 4
16 |  | oczyszczenie nawierzchni pod w-wę wiążącą | m2 | 3673.24
17 |  | Skropienie emulsja asfaltowa szybkorozpadowa pod w-wę wiążącą w ilości 0.5 kg/m2 | m2 | 3673.24
18 |  | w-wa wiążąca AC11W gr. 4 cm | m2 | 3673.24
19 |  | Skropienie emulsja asfaltowa szybkorozpadowa pod w-wę ścieralną w ilości 0.2 kg/m2 | m2 | 3608.24
20 |  | w-wa ścieralna AC8S gr. 4 cm | m2 | 3608.24
ZJAZDY BITUMICZNE
21 |  | profilowanie i zagęszczenie podłoża | m2 | 182.02
22 |  | warstwa wzmacniająca podłoże – z gruntu stabilizowanego cementem C1.5/2 MPa, o grubości 10 cm - nowa konstrukcja | m2 | 182.02
23 |  | podbudowa z kruszywa łamanego o gr. 20 cm | m2 | 182.02
24 |  | Skropienie emulsja asfaltowa szybkorozpadowa pod w-wę wiążącą w ilości 0.5 kg/m2 | m2 | 268.18
25 |  | w-wa wiążąca AC11W gr. 4 cm | m2 | 268.18
26 |  | Skropienie emulsja asfaltowa szybkorozpadowa pod w-wę ścieralną w ilości 0.2 kg/m2 | m2 | 268.18
27 |  | w-wa ścieralna AC8S gr. 4 cm | m2 | 268.18
ZJAZDY Z KOSTKI BRUKOWEJ BETONOWEJ
28 |  | profilowanie i zagęszczenie podłoża | m2 | 30.61
29 |  | podbudowa z betonu C8/10 gr. 20 cm | m2 | 30.61
30 |  | nawierzchnia z kostki brukowej betonowej gr. 8 cm na podsypce cem-piask. Gr. 3 cm | m2 | 30.61
KRAWĘŻNIK I OBRZEŻA
31 |  | obrzeże 8 x 100 x 25 na ławie betonowej C12/15 ilośc betonu 0.02 m3/m | m | 32.5
32 |  | Ustawienie krawężnika 15 x 22 x 100, podsypka cem - piask 5 cm, ilość betonu C12/15 na ławę 0.045 m3/m, | m | 12
CHODNIKI DO POSESJI
33 |  | profilowanie i zagęszczenie koryta pod konstrukcje chodnika | m2 | 3.12
34 |  | warstwa wzmacniająca podłoże – z gruntu stabilizowanego cementem C1.5/2 MPa, o grubości 10 cm - nowa konstrukcja | m2 | 3.12
35 |  | nawierzchnia z kostki brukowej betonowej gr. 6 cm na podsypce cem-piask. Gr. 4 cm - przełożenie istniejącej nawierzchni | m2 | 3.12
ROBOTY WYKOŃCZENIOWE
36 |  | profilowanie, zgęszczenie oraz plantowanie pobocza | m2 | 1210.24
37 |  | bariery sprężyste proste i łukowe wraz zakończeniami | m | 44
38 |  | wykonanie przepustów z rur PCV średnicy 400 mm, na ławie żwirowej gr. 10 cm i zasypką piaskiem | m | 127
39 |  | betonowe kołnierzowe zakończenie przepustów śr. 400 mm | szt. | 14
OZNAKOWANIE
40 |  | słupki prowadzące U-1a | szt | 17
41 |  | znaki pionowe - tarcze - nowe | szt | 6
42 |  | zanki pionowe - słupki - nowe 2.5 cala | szt | 6