## Arkusz1
PRZEDMIAR ROBÓT Zadanie nr 3
Realizacja inwestycji w ciągu drogi nr 1916C Sadki - Gromadno
w km 1+523-2+043, 5+550,5-5+649,5, 11+300-11+470 dł. 520+99+170 = 789 mb
Lp | Poz. kat. | Nazwa i opis pozycji | jm. | ilość
1 | 2 | 3 | 4 | 5
od km 1+523 do km 2+043
ROBOTY POMIAROWE
1 |  | roboty pomiarowe w terenie równinnym wraz z obsługą geodezyjną | km | 0.52
ROZBIÓRKI, ROBOTY PRZYGOTOWAWCZE
2 |  | rozbiórka obrzeży betonowych 8x30 cm, odwóz, miejsce składowania , utylizacja po stronie wykonawcy | m | 25.42
3 |  | rozebranie nawierzchni z płyt drogowych betonowych o grubości: 15 cm, z wypełnieniem spoin piaskiem | m2 | 68.95
4 |  | rozebranie chodników, wysepek przystankowych i przejść dla pieszych, z płyt: betonowych 35x35x5 cm, na podsypce piaskowej, odwóz, miejsce składowania , utylizacja po stronie wykonawcy | m2 | 4.81
5 |  | Rozebranie nawierzchni z brukowca - mechaniczne, przy wys.brukowca 13-17 cm materiał do ponownego wbudowania | m2 | 6.86
6 |  | rozbiórka kostki brukowej betonowej gr. 6 i 8 cm - materiał do ponownego wbudowania | m | 38
7 |  | frezowanie śr. gr. 4 cm, (włączenia do ist. mawierzchni) odwóz, miejsce składowania , utylizacja po stronie wykonawcy | m2 | 91.88
8 |  | Rozebranie krawężników betonowych i kamiennych o wymiarach: 15x30 cm, na podsypce cementowo-piaskowej z odwozem i utylizacją gruzu | m | 122.48
9 |  | demontaż istniejącego oznakowania pionowego - tarcze znaków odwóz, miejsce składowania , utylizacja po stronie wykonawcy | szt | 2
10 |  | demontaż istniejącego oznakowania pionowego - słupki odwóz, miejsce składowania , utylizacja po stronie wykonawcy | szt | 1
ROBOTY ZIEMNE
11 |  | wykop - ziemia do wywiezienia i utylizacji (wywóz, miejsce składowania i utylizacja po stronie wykonawcy) | m3 | 276.76
12 |  | nasyp - ziemia z dowozu | m3 | 42.45
JEZDNIA
13 |  | profilowanie i zagęszczenie podłoża - odtworzenie nawierzchni w miejscu rozbiórki krawężnika | m2 | 17.32
14 |  | warstwa wzmacniająca podłoże – z gruntu stabilizowanego cementem C1.5/2 MPa, o grubości 15 cm | m2 | 17.32
15 |  | podbudowa z kruszywa łamanego stabilizowanego mechanicznie gr. 20 cm - odtworzenie nawierzchni w miejscu rozbiórki krawężnika | m2 | 17.32
16 |  | oczyszczenie nawierzchni pod w-wę wiążącą, ścieralną - odtworzenie nawierzchni w miejscu rozbiórki krawężnika 17,32+3050,55 | m2 | 3067.87
17 |  | Skropienie emulsja asfaltowa szybkorozpadowa pod w-wę wiążącą w ilości 0.5 kg/m2 - odtworzenie nawierzchni w miejscu rozbiórki krawężnika | m2 | 17.32
18 |  | w-wa wiążąca AC11W gr. 4 cm - odtworzenie nawierzchni w miejscu rozbiórki krawężnika | m2 | 17.32
19 |  | Skropienie emulsja asfaltowa szybkorozpadowa pod w-wę ścieralną w ilości 0.2 kg/m2 | m2 | 3050.55
20 |  | w-wa ścieralna AC11S gr. 5 cm | m2
ZJAZDY I SKRZYŻOWANIA BITUMICZNE
21 |  | profilowanie i zagęszczenie podłoża | m2 | 124.78
22 |  | warstwa wzmacniająca podłoże – z gruntu stabilizowanego cementem C1.5/2 MPa, o grubości 10 cm - nowa konstrukcja | m2 | 124.78
23 |  | podbudowa z kruszywa łamanego o gr. 20 cm | m2 | 124.78
24 |  | Skropienie emulsja asfaltowa szybkorozpadowa pod w-wę wiążącą w ilości 0.5 kg/m2 | m2 | 124.78
25 |  | w-wa wiążąca AC11W gr. 4 cm | m2 | 124.78
26 |  | Skropienie emulsja asfaltowa szybkorozpadowa pod w-wę ścieralną w ilości 0.2 kg/m2 | m2 | 228.54
27 |  | w-wa ścieralna AC8S gr. 4 cm | m2 | 228.54
ZJAZDY Z KOSTKI BRUKOWEJ BETONOWEJ
28 |  | profilowanie i zagęszczenie podłoża | m2 | 165.51
29 |  | podbudowa z betonu C8/10 śr. gr.10 cm | m2 | 165.51
30 |  | ułożenie nawierzchni z kostki brukowej betonowej gr. 8 cm na podsypce cem-piask. Gr. 3 cm | m2 | 115.94
31 |  | przełożenie istniejacej nawierzchni z kostki brukowej betonowej gr. 8 cm na podsypce cem-piask. Gr. 3 cm | m2 | 42.81
32 |  | nawierzchnia z kostki granitowej 15/17 cm z materiał z odzysku, spoina mineralna cementowo - piaskowa, na podsypce cementowo - piaskowej gr. 4 cm | m2 | 6.86
KRAWĘŻNIK I OBRZEŻA
33 |  | obrzeże 8 x 100 x 25 na ławie betonowej C12/15 ilośc betonu 0.02 m3/m | m | 25.42
34 |  | Ustawienie krawężnika 15 x 22 x 100, podsypka cem - piask 5 cm, ilość betonu C12/15 na ławę 0.045 m3/m, | m | 122.48
CHODNIKI
35 |  | profilowanie i zagęszczenie podłoża | m2 | 33.7
36 |  | Warstwy odsączające na poszerzeniach - zagęszczenie mechaniczne: grubość warstwy po zagęszczeniu 15 cm | m2 | 33.7
37 |  | ułożenie nawierzchni z kostki brukowej betonowej gr. 6 cm na podsypce cem-piask. Gr. 3 cm | m2 | 4.81
38 |  | przełożenie istniejacej nawierzchni z kostki brukowej betonowej gr. 6 cm na podsypce cem-piask. Gr. 3 cm | m2 | 28.89
ROBOTY WYKOŃCZENIOWE
39 |  | profilowanie, zgęszczenie oraz plantowanie pobocza | m2 | 849
OZNAKOWANIE
40 |  | znaki pionowe - tarcze - nowe | szt | 4
41 |  | zanki pionowe - słupki - nowe 2.5 cala | szt | 3
42 |  | Oznakowanie poziome cienkowarstwowe jezdni farbami - linie malowane (P-10, P12, P4) | m2 | 15.98
od km 5+550,5 do km 5+649,5
ROBOTY POMIAROWE
1 |  | roboty pomiarowe w terenie równinnym wraz z obsługą geodezyjną | km | 0.099
ROZBIÓRKI, ROBOTY PRZYGOTOWAWCZE
2 |  | karczowanie krzaków w granicach pasa drogowego - odwóz, miejsce składowania , utylizacja po stronie wykonawcy | ha | 0.01
3 |  | frezowanie (włączenia do ist. mawierzchni) materiał odwieść na bazę ZDP w Paterku ul. Kcyńska 31 | m2 | 90
ROBOTY ZIEMNE
4 |  | wykop - ziemia do wywiezienia i utylizacji (wywóz, miejsce składowania i utylizacja po stronie wykonawcy) | m3 | 13.26
5 |  | nasyp - ziemia z dowozu | m3 | 34.62
JEZDNIA
6 |  | wyrównanie ist. nawierzchni KŁSM 0/31.5 mm, parametry kruszywa WA241, F1 | m3 | 32.8
7 |  | Ułożenie warstwy geosiatki o sztywnych węzłach (georuszt) i następujących właściwościach: - maksymalna wytrzymałość na rozciąganie: 40.0 kN/m - wzdłuż, 40.0 kN/m - poprzecznie, - wydłużenie siatki przy maksymalnym obciążeniu: 5.0% - wzłuż, 5.0% - poprzecznie, - wytrzymałość na rozciąganie przy wydłużeniu 5.0%: 30.0kN/m wzdłuż, 30.0kN/m - poprzecznie. Na całej szerokości jezdni od km 5+565 do km 5+625 | m2 | 276
8 |  | podbudowa z kruszywa łamanego stabilizowanego mechanicznie gr. 8 cm, parametry kruszywa WA241, F1 | m2 | 276
9 |  | oczyszczenie nawierzchni pod w-wę wyrównawczą | m2 | 455.4
10 |  | Skropienie emulsja asfaltowa szybkorozpadowa pod w-wę wyrównawczą w ilości 0.5 kg/m2 | m2 | 455.4
11 |  | w-wa wyrównawcza AC11W | Mg | 50.64
12 |  | zabezpieczenie geosiatką nawierzchni asfaltowej - siatka szklano - węglowa wstępnie przesączona asfaltem, Wytrzymałość na rozciąganie wzdłuż i wszerz min. 120 kN/m | m2 | 445.5
13 |  | Skropienie emulsja asfaltowa szybkorozpadowa pod w-wę ścieralną w ilości 0.2 kg/m2 | m2 | 445.5
14 |  | w-wa ścieralna AC8S gr. 4 cm | m2 | 445.5
ZJAZDY BITUMICZNE
15 |  | profilowanie i zagęszczenie podłoża | m2 | 30.73
16 |  | warstwa wzmacniająca podłoże – z gruntu stabilizowanego cementem C1.5/2 MPa, o grubości 15 cm (NIE DOPUSZCZA SIĘ WYKONANIA NA MIEJSCU) | m2 | 30.73
17 |  | podbudowa z kruszywa łamanego stabilizowanego mechanicznie gr. 20 cm, parametry kruszywa WA241, F1 | m2 | 30.73
18 |  | oczyszczenie nawierzchni pod w-wę wiążącą | m2 | 30.73
19 |  | Skropienie emulsja asfaltowa szybkorozpadowa pod w-wę wiążącą w ilości 0.5 kg/m2 | m2 | 30.73
20 |  | w-wa wiążąca AC11W | m2 | 30.73
21 |  | Skropienie emulsja asfaltowa szybkorozpadowa pod w-wę ścieralną w ilości 0.2 kg/m2 | m2 | 30.73
22 |  | w-wa ścieralna AC8S gr. 4 cm | m2 | 30.73
ROBOTY WYKOŃCZENIOWE
23 |  | profilowanie, zgęszczenie oraz plantowanie pobocza | m2 | 190.18
od km 11+300 do km 11+470
ROBOTY POMIAROWE
1 |  | roboty pomiarowe w terenie równinnym wraz z obsługą geodezyjną | km | 0.17
ROZBIÓRKI, ROBOTY PRZYGOTOWAWCZE
2 |  | karczowanie krzaków w granicach pasa drogowego - odwóz, miejsce składowania , utylizacja po stronie wykonawcy | ha | 0.01
3 |  | Mechaniczne karczowanie pni o średnicy powyżej 75 cm (odwóz, miejsce składowania, utylizacja po stronie wykonawcy) | szt | 4
4 |  | pielęgnacja drzew - przycięcie konarów drzew do wysokości skrajni drogowej 4.50 m, odwóz, miejsce składowania , utylizacja po stronie wykonawcy | szt | 4
5 |  | rozbiórka nawierzchni bitumicznej średniej gr. 4 cm (odwóz, składowanie, utylizacja po stronie wykonawcy) (zjazd 9 m2) | m2 | 9
6 |  | frezowanie śr. gr. 4 cm, (włączenia do ist. mawierzchni) materiał odwieść na bazę ZDP w Paterku ul. Kcyńska 31 | m2 | 60
ROBOTY ZIEMNE
7 |  | Oczyszczenie istniejacych rowów z namułu, wraz z profilowaniem skarp, dna rowu oraz przeciw skarp (zamulenie do usunięcia śr. 30 cm)) | m3 | 29.22
8 |  | wykop - ziemia do wbudowania w nasyp | m3 | 21.44
9 |  | wykop - ziemia do wywiezienia i utylizacji (wywóz, miejsce składowania i utylizacja po stronie wykonawcy) | m3 | 23.37
10 |  | nasyp - ziemia pozyskana z wykopu | m3 | 21.44
JEZDNIA
11 |  | oczyszczenie nawierzchni pod w-wę wiążącą | m2 | 867
12 |  | Skropienie emulsja asfaltowa szybkorozpadowa pod w-wę wiążącą w ilości 0.5 kg/m2 | m2 | 867
13 |  | w-wa wiążąca AC11W gr. 4 cm | m2 | 867
14 |  | Skropienie emulsja asfaltowa szybkorozpadowa pod w-wę ścieralną w ilości 0.2 kg/m2 | m2 | 850
15 |  | w-wa ścieralna AC8S gr. 4 cm | m2 | 850
ZJAZDY BITUMICZNE
16 |  | profilowanie i zagęszczenie podłoża | m2 | 186.7
17 |  | podbudowa z kruszywa łamanego o gr. 20 cm | m2 | 186.7
18 |  | skorpienie pod w-wę ścieralną 0.2 kg/m2 | m2 | 186.7
19 |  | w-wa ścieralna AC8S gr. 4 cm | m2 | 186.7
ROBOTY WYKOŃCZENIOWE
20 |  | profilowanie, zgęszczenie oraz plantowanie pobocza | m2 | 267.97
21 |  | wykonanie przepustów z rur PCV średnicy 400 mm | m | 73.5
22 |  | betonowe kołnierzowe zakończenie przepustów śr. 400 mm | szt. | 8
OZNAKOWANIE
23 |  | Ogrodzenie rurowe z dwoma poziomami poręczy, biało-czerwone | m | 6