## Arkusz1
KOSZTORYS OFERTOWY Zadanie nr 5
Realizacja inwestycji w ciągu drogi powiatowej 1922C Kosowo - Karnówko
od km 2+248.61 do km 2+523.61
Lp | SST | Nazwa i opis pozycji | jm. | ilość | cena jedn. | wartość
1 | 2 | 3 | 4 | 5 | 6 | 7
ROBOTY POMIAROWE
1 | D - 01.01.01 | roboty pomiarowe w terenie równinnym wraz z obsługą geodezyjną | km | 0.275
ROZBIÓRKI, ROBOTY PRZYGOTOWAWCZE
2 | D - 01.02.04 | rozbiórka nawierzchni betonowej śr. Gr. 20 cm odwóz, miejsce składowania , utylizacja po stronie wykonawcy | m2 | 72.38
3 | D - 01.02.04 | Rozebranie nawierzchni z brukowca - mechaniczne, przy wys.brukowca 13-17 cm z odwozem w miejsce wskazane przez inwestora do 10 km | m2 | 173.635
4 | D - 01.02.04 | demontaż istniejącego oznakowania pionowego - tarcze znaków odwóz, miejsce składowania , utylizacja po stronie wykonawcy | szt | 1
5 | D - 01.02.04 | demontaż istniejącego oznakowania pionowego - słupki odwóz, miejsce składowania , utylizacja po stronie wykonawcy | szt | 1
ROBOTY ZIEMNE
6 | D - 02.01.01 | wykop - Oczyszczenie istniejacych rowów z namułu, wraz z profilowaniem skarp, dna rowu oraz przeciw skarp (zamulenie do usunięcia śr. 30 cm, długośc rowów i skarp do oczyszczenia 29.61 m, wywóz, miejsce składowania i utylizacja po stronie wykonawcy) | m3 | 14.81
7 | D - 02.01.01 | wykop - ziemia do wykonania nasypów | m3 | 82.49
8 | D - 02.01.01 | wykop - ziemia do wywiezienia i utylizacji (wywóz, miejsce składowania i utylizacja po stronie wykonawcy) | m3 | 235.39
9 | D - 02.03.01 | nasyp - ziemia z dowozu | m3 | 82.49
JEZDNIA
10 | D - 04.01.01 | profilowanie i zagęszczenie podłoża | m2 | 494.31
11 | D - 04.05.01 | warstwa wzmacniająca podłoże – z gruntu stabilizowanego cementem C1.5/2 MPa, o grubości 15 cm | m2 | 494.31
12 | D - 04.04.02 | podbudowa z kruszywa łamanego stabilizowanego mechanicznie gr. 10 cm | m2 | 158.63
13 | D - 04.04.02 | wyrównanie istniejacej podbudowy kruszywem łamanym stabilizowanym mechanicznie | m3 | 278.64
14 | D - 04.03.01 | oczyszczenie nawierzchni pod w-wę wiążącą | m2 | 1405
15 | D - 04.03.01 | Skropienie emulsja asfaltowa szybkorozpadowa pod w-wę wiążącą w ilości 0.5 kg/m2 | m2 | 1405
16 | D – 05.03.05b | w-wa wiążąca AC11W gr. 4 cm | m2 | 1405
17 | D - 04.03.01 | Skropienie emulsja asfaltowa szybkorozpadowa pod w-wę ścieralną w ilości 0.2 kg/m2 | m2 | 1377.5
18 | D - 05.03.05a | w-wa ścieralna AC8S gr. 4 cm | m2 | 1377.5
ZJAZDY BITUMICZNE
19 | D - 04.01.01 | profilowanie i zagęszczenie podłoża | m2 | 458.75
20 | D - 04.05.01 | warstwa wzmacniająca podłoże – z gruntu stabilizowanego cementem C1.5/2 MPa, o grubości 10 cm - nowa konstrukcja | m2 | 458.75
21 | D - 04.04.02 | podbudowa z kruszywa łamanego o gr. 20 cm | m2 | 458.75
22 | D - 04.03.01 | Skropienie emulsja asfaltowa szybkorozpadowa pod w-wę wiążącą w ilości 0.5 kg/m2 | m2 | 458.75
23 | D - 05.03.05b | w-wa wiążąca AC11W gr. 4 cm | m2 | 458.75
24 | D - 04.03.01 | Skropienie emulsja asfaltowa szybkorozpadowa pod w-wę ścieralną w ilości 0.2 kg/m2 | m2 | 458.75
25 | D - 05.03.05a | w-wa ścieralna AC8S gr. 4 cm | m2 | 458.75
ROBOTY WYKOŃCZENIOWE
26 | D - 06.03.02 | profilowanie, zgęszczenie oraz plantowanie pobocza | m2 | 416.93
27 | D - 06.02.01 | wykonanie przepustów z rur PCV średnicy 400 mm, na ławie żwirowej gr. 10 cm i zasypką piaskiem | m | 20
28 | D - 06.02.01 | betonowe kołnierzowe zakończenie przepustów śr. 400 mm | szt. | 4
OZNAKOWANIE
29 | D - 07.02.01 | znaki pionowe - tarcze - nowe | szt | 1
30 | D - 07.02.01 | zanki pionowe - słupki - nowe 2.5 cala | szt | 1
wk netto
VAT 23%
wk brutto
podpis Wykonawcy