## Arkusz1
PRZEDMIAR ROBÓT Zadanie nr 5
Realizacja inwestycji w ciągu drogi powiatowej 1922C Kosowo - Karnówko
od km 2+248.61 do km 2+523.61
Lp | Poz. kat. | Nazwa i opis pozycji | jm. | ilość
1 | 2 | 3 | 4 | 5
ROBOTY POMIAROWE
1 |  | roboty pomiarowe w terenie równinnym wraz z obsługą geodezyjną | km | 0.275
ROZBIÓRKI, ROBOTY PRZYGOTOWAWCZE
2 |  | rozbiórka nawierzchni betonowej śr. Gr. 20 cm odwóz, miejsce składowania , utylizacja po stronie wykonawcy | m2 | 72.38
3 |  | Rozebranie nawierzchni z brukowca - mechaniczne, przy wys.brukowca 13-17 cm z odwozem w miejsce wskazane przez inwestora do 10 km | m2 | 173.635
4 |  | demontaż istniejącego oznakowania pionowego - tarcze znaków odwóz, miejsce składowania , utylizacja po stronie wykonawcy | szt | 1
5 |  | demontaż istniejącego oznakowania pionowego - słupki odwóz, miejsce składowania , utylizacja po stronie wykonawcy | szt | 1
ROBOTY ZIEMNE
6 |  | wykop - Oczyszczenie istniejacych rowów z namułu, wraz z profilowaniem skarp, dna rowu oraz przeciw skarp (zamulenie do usunięcia śr. 30 cm, długośc rowów i skarp do oczyszczenia 29.61 m, wywóz, miejsce składowania i utylizacja po stronie wykonawcy) | m3 | 14.81
7 |  | wykop - ziemia do wykonania nasypów | m3 | 82.49
8 |  | wykop - ziemia do wywiezienia i utylizacji (wywóz, miejsce składowania i utylizacja po stronie wykonawcy) | m3 | 235.39
9 |  | nasyp - ziemia z dowozu | m3 | 82.49
JEZDNIA
10 |  | profilowanie i zagęszczenie podłoża | m2 | 494.31
11 |  | warstwa wzmacniająca podłoże – z gruntu stabilizowanego cementem C1.5/2 MPa, o grubości 15 cm | m2 | 494.31
12 |  | podbudowa z kruszywa łamanego stabilizowanego mechanicznie gr. 10 cm | m2 | 158.63
13 |  | wyrównanie istniejacej podbudowy kruszywem łamanym stabilizowanym mechanicznie | m3 | 278.64
14 |  | oczyszczenie nawierzchni pod w-wę wiążącą | m2 | 1405
15 |  | Skropienie emulsja asfaltowa szybkorozpadowa pod w-wę wiążącą w ilości 0.5 kg/m2 | m2 | 1405
16 |  | w-wa wiążąca AC11W gr. 4 cm | m2 | 1405
17 |  | Skropienie emulsja asfaltowa szybkorozpadowa pod w-wę ścieralną w ilości 0.2 kg/m2 | m2 | 1377.5
18 |  | w-wa ścieralna AC8S gr. 4 cm | m2 | 1377.5
ZJAZDY BITUMICZNE
19 |  | profilowanie i zagęszczenie podłoża | m2 | 458.75
20 |  | warstwa wzmacniająca podłoże – z gruntu stabilizowanego cementem C1.5/2 MPa, o grubości 10 cm - nowa konstrukcja | m2 | 458.75
21 |  | podbudowa z kruszywa łamanego o gr. 20 cm | m2 | 458.75
22 |  | Skropienie emulsja asfaltowa szybkorozpadowa pod w-wę wiążącą w ilości 0.5 kg/m2 | m2 | 458.75
23 |  | w-wa wiążąca AC11W gr. 4 cm | m2 | 458.75
24 |  | Skropienie emulsja asfaltowa szybkorozpadowa pod w-wę ścieralną w ilości 0.2 kg/m2 | m2 | 458.75
25 |  | w-wa ścieralna AC8S gr. 4 cm | m2 | 458.75
ROBOTY WYKOŃCZENIOWE
26 |  | profilowanie, zgęszczenie oraz plantowanie pobocza | m2 | 416.93
27 |  | wykonanie przepustów z rur PCV średnicy 400 mm, na ławie żwirowej gr. 10 cm i zasypką piaskiem | m | 20
28 |  | betonowe kołnierzowe zakończenie przepustów śr. 400 mm | szt. | 4
OZNAKOWANIE
29 |  | znaki pionowe - tarcze - nowe | szt | 1
30 |  | zanki pionowe - słupki - nowe 2.5 cala | szt | 1