## Arkusz1
Przedmiar robót
Przebudowa drogi powiatowej nr 1921C relacji Paterek - Łankowiczki na odcinku Kowalewko Folwark-Kowalewko w km 9+550-11+470
Lp. | Poz. kat. | Opis i wyliczenia | j.m. | Ilość | Razem
1 | ROBOTY PRZYGOTOWAWCZE
1 |  | Roboty pomiarowe przy liniowych robotach ziemnych - trasa drogi w te-
renie równinnym
|  | 11.470-9.550 | km | 1.92
|  |  |  | RAZEM | 1.92
2 |  | Mechaniczne karczowanie pni (śr. 46-55 cm) (utylizacja po stronie Wykonawcy) |  | 6
|  | 6 | szt.
|  |  |  | RAZEM | 6
3 |  | Roboty remontowe - cięcie piłą nawierzchni bitumicznych na gł. do 5 cm |  | 422.05
|  | 5.5+305.8+106.75+4.0 | m
|  |  |  | RAZEM | 422.05
4 |  | Mechaniczna rozbiórka nawierzchni bitumicznej o gr. 4 cm
(utylizacja po stronie Wykonawcy)
|  | 80.94+15.5 | m2 | 96.44
|  |  |  | RAZEM | 96.44
5 |  | Mechaniczne rozebranie nawierzchni z brukowca o wys. 16-20 cm 80.94 (utylizacja po stronie Wykonawcy) | m2 | 80.94
|  |  |  | RAZEM | 80.94
6 |  | Mechaniczne rozebranie nawierzchni z tłucznia kamiennego o grub. 15
cm (utylizacja po stronie Wykonawcy)
|  | 15.5 | m2 | 15.5
|  |  |  | RAZEM | 15.5
7 |  | Rozebranie słupków do znaków 15 | szt. | 15
|  |  |  | RAZEM | 15
8 |  | Roboty ziemne - usunięcie warstwy ziemi urodzajnej (humusu) o grubości do 15 cm (utylizacja po stronie Wykonawcy)
pomocą spycharek
|  | 4946.46+365.83+5825.12=11137,41 | m3 | 1671
|  |  |  | RAZEM | 1671
II | ROBOTY ZIEMNE
9 |  | Roboty ziemne wykon.koparkami przedsiębiernymi o poj.łyżki 0.25 m3 w gr.kat.I-II z transp.urobku samochod.samowyładowczymi (utylizacja po stronie Wykonawcy) 2990.36-1670.61 | m3 | 1319.75
|  |  |  | RAZEM | 1319.75
10 |  | Ręczne formowanie nasypów z ziemi dowożonej samochodami samowy-
ładowczymi z zagęszczeniem
|  | 6.52+(3029.68+262.68+1266.81)*0.15 | m3 | 690.4
|  |  |  | RAZEM | 690.4
III | PODBUDOWY
11 |  | Mechaniczne wykonanie koryta na całej szerokości jezdni i chodników w gruncie kat.I-IV głębokości 34 cm. Peron przystankowy i część ścieżki rowerowej, ciągu pieszo-rowerowego, poszerzenia i pobocza 22.50+66.19+390.05 | m2 | 478.74
|  |  |  | RAZEM | 478.74
12 |  | Mechaniczne wykonanie koryta na całej szerokości jezdni i chodników w gruncie kat.I-IV głębokości 48 cm Zjazdy na drogi boczne usytuowane po stronie drogowej lewej plus jeden zjadz po stronie prawej, zabruk. Krotność = 5.6 58.61+17.76+40.73+33.67+40.55+30.15+51.76+2.30 | m2 | 275.53
|  |  |  | RAZEM | 275.53
13 |  | Mechaniczne profilowanie i zagęszenie podłoża pod warstwy konstruk-
cyjne nawierzchni w gr.kat.I-IV
Poszerzenia, pobocza umocnione, zjazdy, ścieżka rowerowa, ciąg pieszo-
rowerowy, peron autobusowy, zabruk.
|  | (3402.65+7.44+72.27+60.49+271.49)+(98.13+104.90+294.57+4.06+ | m2 | 11579.02
573.10+92.56+58.10+235.25+511.51+753.50)+(58.61+17.76+40.73+
33.67+40.55+30.15+51.76+22.69+25.79+25.78+30.72+33.00+29.17+
20.95+18.11+23.5+19.57+27.98+22.25+13.5+15.25+19.11+22.49+
22.49+20.80+21.00+21.00+28.50+35.95+39.96+32.03+32.99+19.5+
19.5+23.00+19.00+36.52+44.81+19.85+22.22+13.66)+(139.05+78.60+
290.79+655.91+43.15+66.69+390.05+66.19+44.97)+(574.59+846.11+
511.19+147.29+43.75)+22.50+2.30
|  |  |  | RAZEM | 11579.02
14 |  | Wykonanie i zagęszczenie mechanicze warstwy odsączającej z piasku gr. 15 cm na ścieżce rowerowej, ciągu pieszo-rowerowym, peronie
|  | (22.69+25.79+25.78+30.72+33.00+29.17+20.95+18.11+23.5+19.57+ | m2 | 4763.47
27.98+22.25+13.5+15.25+19.11+22.49+22.49+20.80+21.00+21.00+
28.50+35.95+39.96+32.03+32.99+19.5+19.5+23.00+19.00+36.52+
44.81+19.85+22.22+13.66)+(139.05+78.60+290.79+655.91+43.15+
66.69+390.05+66.19+44.97)+(574.59+846.11+511.19+147.29+43.75)+
22.5
|  |  |  | RAZEM | 4763.47
15 |  | Wykonanie i zagęszczenie mechanicze warstwy odsączającej z piasku gr. 20 cm na poszerzeniu, zjazdach, zabruk (3402.65+7.44+72.27+60.49+271.49)+(58.61+17.76+40.73+33.67+ 40.55+30.15+51.76)+2.30 | m2 | 4089.87
|  |  |  | RAZEM | 4089.87
16 |  | Podbudowa z kruszywa łamanego gr. 10 cm z zagęszczeniem
|  | Pobocza umocnione. 98.13+104.90+294.57+4.06+573.10+92.56+58.10+235.25+511.51+ 753.50 | m2 | 2725.68
|  |  |  | RAZEM | 2725.68
17 |  | Podbudowa z kruszywa łamanego gr. 15 cm z zagęszczeniem
Zjazdy, ścieżka rowerowa, ciąg pieszo-rowerowy, peron autobusowy.
|  | (22.69+25.79+25.78+30.72+33.00+29.17+20.95+18.11+23.5+19.57+ | m2 | 4763.47
27.98+22.25+13.5+15.25+19.11+22.49+22.49+20.80+21.00+21.00+
28.50+35.95+39.96+32.03+32.99+19.5+19.5+23.00+19.00+36.52+
44.81+19.85+22.22+13.66)+(139.05+78.60+290.79+655.91+43.15+
66.69+390.05+66.19+44.97)+(574.59+846.11+511.19+147.29+43.75)+
22.5
|  |  |  | RAZEM | 4763.47
18 |  | Podbudowa z kruszywa łamanego gr. 20 cm
|  | Poszerzenia, zjazdy na drogi boczne. (3402.65+7.44+72.27+60.49+271.49)+(58.61+17.76+40.73+33.67+ 40.55+30.15+51.76)+2.30 | m2 | 4089.87
|  |  |  | RAZEM | 4089.87
19 |  | Mechaniczne czyszczenie nawierzchni drogowej ulepszonej (bitum). Nawierzchnia istniejąca. 7526.19 | m2 | 7526.19
|  |  |  | RAZEM | 7526.19
20 |  | Skropienie nawierzchni drogowej emulsją w ilości 0,20 kg/m2 Nawierzchnia istniejąca. 7526.19 | m2 | 7526.19
|  |  |  | RAZEM | 7526.19
21 |  | Wyrównanie istniejącej podbudowy mieszanka mineralno-asfaltowa AC11Wz wbudowaniem mechanicznym 801.90*2.5 | t | 2004.75
|  |  |  | RAZEM | 2004.75
IV | NAWIERZCHNIA
22 |  | Nawierzchnie z kostki brukowej betonowej grub. 6 cm na podsypce ce-
mentowo-piaskowej.
Peron.
|  | 22.5 | m2 | 22.5
|  |  |  | RAZEM | 22.5
23 |  | Mechaniczne czyszczenie nawierzchni drogowej nieulepszonej.
Poszerzenia i drogi boczne.
|  | (3402.65+7.44+72.27+60.49+271.49)+(58.61+17.76+40.73+33.67+ | m2 | 4087.57
40.55+30.15+51.76)
|  |  |  | RAZEM | 4087.57
24 |  | Skropienie nawierzchni drogowej emulsją w ilości 0,70 kg/m2.
Poszerzenia i drogi boczne.
|  | (3402.65+7.44+72.27+60.49+271.49)+(58.61+17.76+40.73+33.67+ | m2 | 4087.57
40.55+30.15+51.76)
|  |  |  | RAZEM | 4087.57
25 |  | Nawierzchnia z mieszanek mineralno-bitumicznych grysowo-żwirowych AC11W - warstwa wiążąca asfaltowa - grub.po zagęszcz. 4 cm.
|  | Drogi boczne. (58.61+17.76+40.73+33.67+40.55+30.15+51.76) | m2 | 273.23
|  |  |  | RAZEM | 273.23
26 |  | Nawierzchnia z mieszanek mineralno-bitumicznych grysowo-żwirowych AC11W - warstwa wiążąca asfaltowa - grub. po zagęszcz. 7 cm |  | 3814.34
|  | Poszerzenia. (3402,65+7,44+72,27+60,49+271,49) | m2
|  |  |  | RAZEM | 3814.34
27 |  | Mechaniczne czyszczenie nawierzchni drogowej nieulepszonej.
Zjazdy, ścieżka rowerowa, ciąg pieszo-rowerowy.
|  | (22.69+25.79+25.78+30.72+33.00+29.17+20.95+18.11+23.5+19.57+ | m2 | 4740.97
27.98+22.25+13.5+15.25+19.11+22.49+22.49+20.80+21.00+21.00+
28.50+35.95+39.96+32.03+32.99+19.5+19.5+23.00+19.00+36.52+
44.81+19.85+22.22+13.66)+(139.05+78.60+290.79+655.91+43.15+
66.69+390.05+66.19+44.97)+(574.59+846.11+511.19+147.29+43.75)
|  |  |  | RAZEM | 4740.97
28 |  | Mechaniczne czyszczenie nawierzchni drogowej ulepszonej (bitum).
Poszerzenia i zjazdy na drogi boczne.
|  | (3402.65+7.44+72.27+60.49+271.49)+(58.61+17.76+40.73+33.67+ | m2 | 4087.57
40.55+30.15+51.76)
|  |  |  | RAZEM | 4087.57
29 |  | Skropienie nawierzchni drogowej emulsją w ilości 0,5 kg/m2.
Zjazdy, ścieżka rowerowa, ciąg pieszo-rowerowy.
|  | (22.69+25.79+25.78+30.72+33.00+29.17+20.95+18.11+23.5+19.57+ | m2 | 4740.97
27.98+22.25+13.5+15.25+19.11+22.49+22.49+20.80+21.00+21.00+
28.50+35.95+39.96+32.03+32.99+19.5+19.5+23.00+19.00+36.52+
44.81+19.85+22.22+13.66)+(139.05+78.60+290.79+655.91+43.15+
66.69+390.05+66.19+44.97)+(574.59+846.11+511.19+147.29+43.75)
|  |  |  | RAZEM | 4740.97
30 |  | Skropienie nawierzchni drogowej emulsją w ilości 0,2 kg/m2. Poszerzenia i zjazdy na drogi boczne. 2605.63 | m2 | 2605.63
|  |  |  | RAZEM | 2605.63
31 |  | Warstwa przeciwspękaniowa pod warstwy bitumiczne 1920+636+95+16+110 | m2 | 2777
|  |  |  | RAZEM | 2777
32 |  | Nawierzchnia z mieszanek mineralno-bitumicznych grysowo-żwirowych
AC11S- warstwa ścieralna asfaltowa - grub.po zagęszcz. 4 cm.
Jezdnia DP, zjazdy, ścieżka rowerowa, ciag pieszo-rowerowy.
|  | 10754.63+(58.61+17.76+40.73+33.67+40.55+30.15+51.76+22.69+ | m2 | 15768.83
25.79+25.78+30.72+33.00+29.17+20.95+18.11+23.5+19.57+27.98+
22.25+13.5+15.25+19.11+22.49+22.49+20.80+21.00+21.00+28.50+
35.95+39.96+32.03+32.99+19.5+19.5+23.00+19.00+36.52+44.81+
19.85+22.22+13.66)+(139.05+78.60+290.79+655.91+43.15+66.69+
390.05+66.19+44.97)+(574.59+846.11+511.19+147.29+43.75)
|  |  |  | RAZEM | 15768.83
33 |  | Nawierzchnia z kostki kamiennej nieregularnej o wys. 10 cm na podsyp- ce cementowo-piaskowej 2.30 | m2 | 2.3
|  |  |  | RAZEM | 2.3
V | ELEMENTY ULIC
34 |  | Krawężniki betonowe wystające o wymiarach 15x30 cm na ławie betonowej z oporem 0,048m3/mb |  | 259
|  | 259 | m
|  |  |  | RAZEM | 259
35 |  | Krawężniki betonowe wtopione o wymiarach 15x22 cm na ławie betonowej 0,048m3/mb |  | 79.5
|  | 71.00+8.5 | m
|  |  |  | RAZEM | 79.5
36 |  | Obrzeża betonowe o wym. 25x8 cm na ławie betonowej 0,024m3/mb
|  | 3459.3 | m | 3459.3
|  |  |  | RAZEM | 3459.3
VI | ODWODNIENIE
37 |  | Ścieki uliczne z kostki brukowej betonowej w dwóch rzędach. 168.60 | m | 168.6
|  |  |  | RAZEM | 168.6
38 |  | Studnie chłonne z kręgów o śr. 1.2 m i głębok.3.0 m Nakłady zwiększono proporcjonalnie do średnicy studni: 1,5/1,2 | szt. | 4
|  |  |  | RAZEM | 4
39 |  | Warstwa wzmacniająca grunt pod warstwy technologiczne z geowłókni-
ny o szer. 3,2 m
Materac sorbentowy
|  | (3.14*3.3^2*0.25)*4 | m2 | 34.19
|  |  |  | RAZEM | 34.19
40 |  | Płyty żelbetowe ze skrzynkami żeliwnymi włazowymi oraz płyty żelbeto- we przejściowe na kominach komór i studzienek o śr.1600 mm 4 | kpl. | 4
|  |  |  | RAZEM | 4
41 |  | Chodniki z płyt betonowych 50x50x7 cm na podsypce piaskowej z wyp.spoin zapr.cem. 1 | m2 | 1
|  |  |  | RAZEM | 1
42 |  | Studzienki ściekowe z gotowych elementów betonowe o śr.500 mm bez osadnika i bez syfonu 5 | szt. | 5
|  |  |  | RAZEM | 5
VII | OZNAKOWANIE PIONOWE I POZIOME WRAZ Z ELEMENTAMI BRD
43 |  | Słupki do znaków drogowych z rur stalowych o śr. 70 mm 30 | szt. | 30
|  |  |  | RAZEM | 30
44 |  | Przymocowanie tablic znaków drogowych zakazu,nakazu,ostrzegaw- czych,informacyjnych o pow. ponad 0.3 m2 51 | szt. | 51
|  |  |  | RAZEM | 51
45 |  | Mechaniczne malowanie linii segregacyjnych i krawędziowych ciągłych na jezdni farbą chlorokauczukową: |  | 906.84
|  | P-7b=843,00 P-17=4,56 P-21a=59,28 906.84 | m2
|  |  |  | RAZEM | 906.84
46 |  | Mechaniczne malowanie linii segregacyjnych i krawędziowych przery- wanych na jezdni farbą chlorokauczukową P-7a=33,60 33.60 | m2 | 33.6
|  |  |  | RAZEM | 33.6
47 |  | Ręczne malowanie strzałek i innych symboli na jezdni farbą chlorokau-
czukową
P-13=1,99
|  | 1.99 | m2 | 1.99
|  |  |  | RAZEM | 1.99
48 |  | Wyspy segregacyjne z tworzywa sztucznego |  | 12.84
|  | 6*2.14 | m2
|  |  |  | RAZEM | 12.84
VIII | ROBOTY WYKOŃCZENIOWE
49 |  | Sadzenie drzew i krzewów liściast.form naturalnych na terenie płaskim w gr.kat.I-II z całkowitą zaprawą dołów śr./głębok. 0.5 m - JESIONY 3 | szt. | 3
|  |  |  | RAZEM | 3
IX | INWENTARYZACJA POWYKONAWCZA
50 |  | Inwentaryzacja powykonawcza 1 | kpl | 1
|  |  |  | RAZEM | 1