## Arkusz1
Przedmiar robót
Przebudowa drogi powiatowej nr 1946C Ciężkowo-Wąsosz na odcinku Słupy-Wąsosz w km 3+300-6+122 dł. 2,82
Lp. | Podstawa | Nr spec.techn. | Opis i wyliczenia | j.m. | Ilość | Razem
I |  |  | ROBOTY PRZYGOTOWAWCZE I ROZBIÓRKOWE
1 |  | D 01.01.01 | Odtworzenie trasy i punktów wysokościowych przy liniowych robotach ziemnych (drogi) w terenie równinnym 2.822 | km | 2.822
[5 empty] | RAZEM | 2.822
2 |  | D 01.02.04 | Rozebranie krawężników betonowych, oporników , ułożonych na podsypce cementowo-piaskowej. (utylizacja po stronie Wykonawcy) 128.20+4.2+24.0 | m | 156.4
[5 empty] | RAZEM | 156.4
3 |  | D 01.02.04 | Rozebranie ław z betonu (utylizacja po stronie Wykonawcy)
|  |  | 7.69+0.25+2.55+1.44 | m3 | 11.93
[5 empty] | RAZEM | 11.93
4 |  | D 01.02.04 | Rozebranie obrzeży betonowych 8x30cm (utylizacja po stronie Wykonawcy)
|  |  | 55.4 | m | 55.4
[5 empty] | RAZEM | 55.4
5 |  | D 01.02.04 | Rozebranie nawierzchni z kostki brukowej betonowej szarej , ułożonej na podsypce cementowo-piaskowej kostka grub 6 cm kształt cegła , w tym 171,12 m2 do ponownego wykorzystania (pozostałość utylizacja po stronie Wykonawcy) 213.90 | m2 | 213.9
[5 empty] | RAZEM | 213.9
6 |  | D 01.02.04 | Rozebranie nawierzchni z kostki brukowej betonowej szarej , ułożonej na podsypce cementowo-piaskowej kostka grub 6 cm kształt fala do wykorzystania 207.60m2 , (pozostałość utylizacja po stronie Wykonawcy) 362.90 | m2 | 362.9
[5 empty] | RAZEM | 362.9
7 |  | D 01.02.04 | Rozebranie nawierzchni z kostki brukowej betonowej czerwonej , ułożonej na podsypce cementowo-piaskowej kostka grub 6 cm kształt fala. (utylizacja po stronie Wykonawcy) 26.50 | m2 | 26.5
[5 empty] | RAZEM | 26.5
8 |  | D 01.02.04 | Rozebranie nawierzchni z kostki granitowej 7/9 cm ułożonej na podsypce cementowo-piaskowej 120 szt - ok 0,96 m2 powierzchni 1.0 (utylizacja po stronie Wykonawcy) | m2 | 1
[5 empty] | RAZEM | 1
9 |  | D 01.02.04 | Rozebranie nawierzchni z mieszanek mineralno-bitumicznych, grubość nawierzchni 5 cm, (utylizacja po stronie Wykonawcy) 122.50 | m2 | 122.5
[5 empty] | RAZEM | 122.5
10 |  | D 01.02.04 | Rozebranie części przelotowej przepustów z rur polipropylenowych fi 40 cm z uprzednim odkopaniem przepustów (utylizacja po stronie Wykonawcy) 7.80 | m | 7.8
[5 empty] | RAZEM | 7.8
11 |  | D 01.02.04 | Rozebranie części przelotowej przepustów z rur beto- nowych o średnicy 120 cm z uprzednim odkopaniem przepustów (utylizacja po stronie Wykonawcy) 10.70 | m | 10.7
[5 empty] | RAZEM | 10.7
12 |  | D 01.02.04 | Rozebranie części przelotowej przepustów z rur betonowych o średnicy 80 cm z uprzednim odkopaniem przepustów (utylizacja po stronie Wykonawcy) 11.80 | m | 11.8
[5 empty] | RAZEM | 11.8
13 |  | D 01.02.04 | Rozebranie przepustów rurowych - ławy betonowe (utylizacja po stronie Wykonawcy) 3,81 | m3 | 3.81
[5 empty] | RAZEM | 3.81
II |  |  | ROBOTY ZIEMNE - WYKOPY
14 |  | D 02.01.01 | Wykonanie wykopów mechanicznie w gruncie kat. III- IV transport urobku samochodami - wywoz nadmiaru gruntu (utylizacja po stronie Wykonawcy) 6166.98 | m3 | 6166.98
[5 empty] | RAZEM | 6166.98
15 |  | D 02.01.01 | Roboty ziemne wykon.koparkami podsiębiernymi o poj.łyżki 0.25 m3 w gr.kat.III z transp.urobku samochod.samowyładowczymi, grunt do wbudowania w nasyp 974.74 | m3 | 974.74
[5 empty] | RAZEM | 974.74
16 |  | D 02.01.01 | Roboty ziemne wykon.koparkami podsiębiernymi o poj.łyżki 0.25 m3 w gr.kat.III z transp.urobku samo- chod.samowyładowczymi dowoz ziemi na nasypy 2090.86 | m3 | 2090.86
[5 empty] | RAZEM | 2090.86
III |  |  | ROBOTY ZIEMNE-NASYPY
17 |  | D 02.03.01 | Wykonanie nasypów mechanicznie z gruntu kat. III-IV z transportem urobku na nasyp samochodami wraz z formowaniem i zagęszczeniem nasypu i zwilżeniem w miarę potrzeby warstw zagęszczanych wodą 3065.59 | m3 | 3065.59
[5 empty] | RAZEM | 3065.59
IV |  |  | ODWODNIENIE KORPUSU DROGOWEGO
18 |  | D 03.02.01 | Przykanaliki do wpustów ulicznych. PVC śr 160 mm 44.10 | m | 44.1
[5 empty] | RAZEM | 44.1
19 |  | D 03.02.01 | Wpusty PEHD typu niskiego kl. min D400, DN 450 z kratą żeliwną ryglowana i koszem osadniczym 8.0 | szt. | 8
[5 empty] | RAZEM | 8
V |  |  | PRZEPUSTY
20 |  | D 06.02.01 | Część przelotowa przepustu z rur HDPE o przekroju kołowym fi 300 , poprzecznie karbowanych. Ilośc przepustów szt 8 7.70+9.80+10.0+11.40+10.0+10.20+10.0+9.20 A (obliczenia pomocnicze) poz.A | m | 78.300
[5 empty] | RAZEM | 78.3
21 |  | D 06.02.01 | Część przelotowa przepustu z rur HDPE o przekroju kołowym fi 800 , poprzecznie karbowanych. Ilośc przepustów szt 1 10.60 | m | 10.6
[5 empty] | RAZEM | 10.6
22 |  | D 06.02.01 | Część przelotowa przepustu z rur HDPE o przekroju kołowym fi 1200 , poprzecznie karbowanych. Ilośc przepustów szt 1 10.00 | m | 10
[5 empty] | RAZEM | 10
23 |  | D 06.02.01 | Fundament z kruszywa łamanego 0/25 mm D>5, IS= 0,98, gr 20 cm-25cm 27.69 | m3 | 27.69
[5 empty] | RAZEM | 27.69
24 |  | D 06.02.01 | Wykonanie warstwy podsypki z piasku, grubość war- stwy 15 cm, K>8m/dobę 25.71 | m3 | 25.71
[5 empty] | RAZEM | 25.71
25 |  | D 04.02.02 | Wzmocnienie podłoża geotkaniną separacyjną 395.60 | m2 | 395.6
[5 empty] | RAZEM | 395.6
VI |  |  | PODBUDOWY
Profilowanie i zageszczenie podłoza
26 |  | D 04.01.01 | Profilowanie i zagęszczenie podłoża pod warstwy kon- strukcyjne nawierzchni wykonane mechanicznie w gruncie kat. II-IV 7.0+278.78+47.30+228.90+53.10+29.85+197.20+ 1134.0 A (obliczenia pomocnicze) | m2 | 1976.130
[5 empty] | RAZEM | 1976.13
Warstwy odsączające z piasku
27 |  | D 04.02.01 | Wykonanie i zagęszczanie mechanicznie warstwy od- sączającej z piasku w korycie , grubość warstwy 20 cm; konstrukcja pod zjazdy, drogi poprzeczne, chodnik 53.10+47.30+197.20+29.85+400.00+207.60 | m2 | 935.05
[5 empty] | RAZEM | 935.05
Warstwy mrozoochronne z mieszanki związanej hydraulicznie
28 |  | D 04.02.02 | Wykonanie warstwy mrozoochronnej z piasku, mechanicznie, grubość warstwy 20 cm 1039.50 | m2 | 1039.5
[5 empty] | RAZEM | 1039.5
29 |  | D 04.05.01a | Ulepszenie wykonanego podłoża piaszczystego wars- twy mrozoochronnej spoiwem hydraulicznym C1,5/2,0 w korycie drogi, wytrzymałość Rm=1,5 MPa, pielęgna- cja podłoża przez posypanie piaskiem i polewanie wo- dą, grubość warstwy po zagęszczeniu 20 cm poz.30 | m2 | 1039.5
[5 empty] | RAZEM | 1039.5
Warstwa ulepszonego podłoża cementem
30 |  | D 04.05.01a | Ulepszenie podłoża niewysadzinowego doziarnionego pospółką cementem w korycie drogi, CBR=min 20%, wodoprzepuszczalnośc K>8m/dobę, grubość warstwy po zagęszczeniu 25 cm, 1134.0 | m2 | 1134
[5 empty] | RAZEM | 1134
VII |  |  | OCZYSZCZENIE I SKROPIENIE WARSTW KONSTRUKCYJNYCH
Oczyszczenie
31 |  | D 04.03.01 | Oczyszczenie warstw bitumicznych ( wiążaca, wyrównawcza), mechanicznie 31781.94 | m2 | 31781.94
[5 empty] | RAZEM | 31781.94
Skropienie
32 |  | D 04.03.01 | Mechaniczne skropienie warstw konstrukcyjnych nieu- lepszonych (podbudowa zasadnicza) ) emulsją asfaltową kationowa wolnorozpadową C60 B5 ZM w ilosci 0,7 kg/m2 1129.28 | m2 | 1129.28
[5 empty] | RAZEM | 1129.28
33 |  | D 04.03.01 | Skropienie mechaniczne warstw konstrukcyjnych ulep- szonych emulsją asfaltową (pod warstwe wyrównawcza ) kationowa szybkorozpadowa niemodyfikowana emulsja C60B3 ZM w ilości 0,30 kg/m2 15445.66 | m2 | 15445.66
[5 empty] | RAZEM | 15445.66
34 |  | D 04.03.01 | Mechaniczne skropienie warstw konstrukcyjnych emulsją asfaltową - warstwa wiążąca/ wyrównawcza pod warstwę ścieralna. Emulsja kationowa szybkorozpa- dowa, niemodyfikowana C60 BP3 ZM w ilosci 0,2 kg/m2 16336.27 | m2 | 16336.27
[5 empty] | RAZEM | 16336.27
35 |  | D 04.03.01 | Mechaniczne skropienie emulsją asfaltową - geosyntetyk wzmacniający . Emulsja kationowa szybkorozpado- wa, niemodyfikowana C60 BP3 ZM w ilosci 0,2 kg/ m2 8650.0 | m2 | 8650
[5 empty] | RAZEM | 8650
VIII |  |  | PODBUDOWA Z MIESZANKI KRUSZYWA NIEZWIĄZANEGO
Podbudowa z kruszyw kamiennych
36 |  | D 04.04.02 | Podbudowa zasadnicza z mieszanki kruszywa niezwiązanego C90/3 ( stabilizowanego mechanicznie) - kruszywo 0/31,5 mm.Grubośc po zagęszczeniu 20 cm - konstrukcja nawierzchni jezdni KR2, chodnik wzmocniony, 278.78+850.50+400.0+207.60 | m2 | 1736.88
[5 empty] | RAZEM | 1736.88
37 |  | D 04.04.02 | Podbudowa zasdnicza z mieszanki kruszywa niezwiązanego C50/30 ( stabilizowanego mechanicznie) - kruszywo 0/31,5 mm.Grubośc po zagęszczeniu 20 cm - konstrukcja nawierzchni zjazdów z nawierzchnia MMA, zjazdy 47.30+53.10 | m2 | 100.4
[5 empty] | RAZEM | 100.4
38 |  | D 04.04.02 | Podbudowa zasadnicza z mieszanki kruszywa niezwiązanego C90/3 ( stabilizowanego mechanicznie) - kruszywo 0/31,5 mm.Grubośc po zagęszczeniu 25 cm - konstrukcja nawierzchni drog poprzecznych, zjazdów, 197.20+29.85 | m2 | 227.05
[5 empty] | RAZEM | 227.05
Wyrównanie podbudowy kruszywem łamanym
39 |  | D 04.08.05 | Warstwa wyrównawcza z kruszywa łamanego ,kruszywo niezwiązane (stabizowanego mechanicznie - mieszanka C90/3 , 0/31,5 grubośc warstwy zmienna od 0.00 do 5,0 cm . powierzchnia wyrówania 15445,66 -konstrukcja pod nakładkę bitumiczną, 15445.66*0.05/2 | m3 | 386.14
[5 empty] | RAZEM | 386.14
Wyrównanie podbudowy betonem asfaltowym
40 |  | D 05.03.05b | Wyrównanie istniejącej nawierzchni ( nakładka bitumiczna) mieszanką z betonu asfaltowego AC16W 35/ 50 dowożoną z odl. do 5 km grubość zmienna 4-8 cm 15297.15*0.06*2.45 | t | 2248.68
[5 empty] | RAZEM | 2248.68
IX |  |  | NAWIERZCHNIE
Nawierzchnie z betonu asfaltowego
41 |  | D 05.03.05b | Wykonanie warstwy wiążącej z betonu asfaltowego AC 16 W 35/50, grubość warstwy po zagęszczeniu 8 cm. ( konstrukcja jezdni KR2, ) 237.48+724.50 | m2 | 961.98
[5 empty] | RAZEM | 961.98
42 |  | D 05.03.05b | Wykonanie warstwy wiążącej z betonu asfaltowego AC 16 W 35/50, grubość warstwy po zagęszczeniu 4 cm. ( konstrukcja jezdni zjazdów, ) 47.30+29.85 | m2 | 77.15
[5 empty] | RAZEM | 77.15
43 |  | D 05.03.05 a | Wykonanie warstwy ścieralnej z betonu asfaltowego AC11S 35/50, grubość war- stwy po zagęszczeniu 4 cm. ( Konstrukcja nawierzchni jezdni KR2,nakładka bitumiczna , zjazdow, ). 206.50+630.0+14851.60+47.30+29.85 A (suma częściowa) | m2 | 15765.250
[5 empty] | RAZEM | 15765.25
44 |  | D 05.03.26a | Ułożenie siatki szklano-węglanowej przesączonej asfaltem z posypka piaskiem kwarcowym oraz zabezpieczenie folią. Wytrzymałość min wszerz/wzdłuż 200/120 KN/m 8650.0 | m2 | 8650
[5 empty] | RAZEM | 8650
Nawierzchnie z kostki brukowej betonowej
45 |  | D 05.03.23 | Nawierzchnia z kostki brukowej grafitowej kształt ceg- ła grub. 8 cm na podsypce cementowo-piaskowej grub 3 cm, spoiny wypełnione piaskiem. ( Nawierzchnia zjazdów ) 53.10 | m2 | 53.1
[5 empty] | RAZEM | 53.1
46 |  | D 05.03.23 | Nawierzchnie z kostki brukowej betonowej szarej kształt cegła grubość 8 cm na podsypce cementowo- piaskowej grub. 3 cm . spoiny wypełnione piaskiem. ( Nawierzchnia chodnika ) - kostka z rozbiórki 24.20 | m2 | 24.2
[5 empty] | RAZEM | 24.2
47 |  |  | Nawierzchnia z kostki brukowej betonowej (szarej) grub. 8 cm kształt "dwuteownik"na podsypce cemen- towo-piaskowej gr 3 cm , spoiny wypełnione piaskiem 197.20 | m2 | 197.2
[5 empty] | RAZEM | 197.2
48 |  | D 05.03.23 | Nawierzchnia z kostki brukowej betonowej szarej kształt cegła grub. 6 cm na podsypce cementowo- piaskowej grub.3 cm , spoiny wypełnione piaskiem. Nawierzchnia chodnika 228.90 | m2 | 228.9
[5 empty] | RAZEM | 228.9
49 |  | D 05.03.23 | Nawierzchnie z kostki brukowej betonowej grubość 6 cm kształt "cegła"na podsypce cementowo-piaskowej grub. 3 cm . spoiny wypełnione piaskiem. ( Nawierzchnia chodnika) - kostka z rozbiórki 171.10 | m2 | 171.1
[5 empty] | RAZEM | 171.1
50 |  | D 05.03.23 | Nawierzchnie z kostki brukowej betonowej grubość 6 cm kształt "fala" na podsypce cementowo-piaskowej grub. 3 cm . spoiny wypełnione piaskiem. ( Nawierzchnia chodnika) - kostka z rozbiórki 207.60 | m2 | 207.6
[5 empty] | RAZEM | 207.6
Frezowane
51 |  | D 05.03.11 | Frezowanie- Rozebranie nawierzchni z mieszanek mineralno-bitumicznych, grubość nawierzchni 4 cm. | m2 | 300
[5 empty] | RAZEM | 300
X |  |  | ROBOTY WYKOŃCZENIOWE
Plantowanie skarp i korony nasypów
52 |  | D 06.03.02 | Plantowanie skarp i korony nasypów w gruncie kat. I-III 14470.0 | m2 | 14470
[5 empty] | RAZEM | 14470
Umocnienie skarp brukiem kamiennym
53 |  | D 06.01.01 | Brukowanie skarp brukiem kamiennym 7/9 na podsyp- ce cem. piaskowej gr 5 cm 56.70 | m2 | 56.7
[5 empty] | RAZEM | 56.7
54 |  | D 08.05.01 | Ułożenie ścieków drogowych korytkowych 50x60 cm o gr. 15 cm na podsypce cem piask gr 5 cm wg KPED 01.04, V podsypki 3,83m3 33.0 | m | 33
[5 empty] | RAZEM | 33
Umocnienie poboczy drogowych
55 |  | D 04.02.02 | Pobocze umocnione kruszywem lamanym stabilizo- wanym mechanicznie 0/31,5 mm na szerokości 0, 75m do 1,0 m - warstwa górna o grubości po zagęsz- czeniu 10,0cm. 3908.60 | m2 | 3908.6
[5 empty] | RAZEM | 3908.6
XI |  |  | ELEMENTY ULIC
Krawężniki betonowe na ławie betonowej
56 |  | D 08.01.01b | Ustawienie krawężników betonowych o wymiarach 15x30 cm , na podsypce cementowo-piaskowej z wypełnieniem spoin zaprawą cementową na ławie bet. z oporem 0,0575m3/mb 390.50 | m | 390.5
[5 empty] | RAZEM | 390.5
57 |  | D 08.01.01 b | Ustawienie -krawężniki betonowe wjazdowe o wymia- rach 15x22 cm na podsypce cementowo-piaskowej i uprzednio wykonanej ławie betonowej 0,0575m3/mb. 47.0 | m | 47
[5 empty] | RAZEM | 47
58 |  | D 08.01.01 | Ustawienie - opornik betonowy 12x25 cm na podsypce cementowo-piaskowej i upzednio wykonanej ławie be- tonowej z oporem 0,0575m3/mb 189.0 | m | 189
[5 empty] | RAZEM | 189
Obrzeża betonowe
59 |  | D 08.03.01 | Ustawienie obrzeży betonowych o wymiarach 30x8 cm na podsypce cementowo-piaskowej, spoiny wypełnio- ne zaprawą cementową na ławie betonowej 0,004m3/mb 251.0 | m | 251
[5 empty] | RAZEM | 251
Scieki uliczne z kostki brukowej betonowej
60 |  | D 05.03.23a | Ułożenie ścieku przykrawężnikowego z betonowej kos- tki brukowej, szarej 20x20cm o grubości 8 cm na pod- sypce cementowo-piaskowej, spoiny wypełnione za- prawą cementową. Długość scieku 157,60m 157.60*0.2 | m2 | 31.52
[5 empty] | RAZEM | 31.52
61 |  | D 07.02.01 | Znaki informacyjne i pamiątkowe (wym. 800x1200 promocja projektu) | szt. | 4
[5 empty] | RAZEM | 4